## Transmission
30:70 Plate Beamsplitter, Coating: 1.2 - 1.6 µm, Transmission Data
|  | Wavelength (nm) | % Transmission (P-Polarization) | % Transmission (S-Polarization) | % Transmission (Unpolarized)
|  | 2500 | 72.8459 | 51.5311 | 62.1885
|  | 2499 | 73.0683 | 48.7742 | 60.9213
|  | 2498 | 73.1073 | 50.2159 | 61.6616
|  | 2497 | 73.3528 | 49.2745 | 61.3137
Product Raw Data |  | 2496 | 73.5063 | 49.7885 | 61.6474
30:70 (R:T) UVFS Plate Beamsplitters, Coating: 1.2 - 1.6 µm |  | 2495 | 73.6505 | 49.4839 | 61.5672
|  | 2494 | 73.9562 | 49.9373 | 61.9468
Item # | BSS06, BSS12, BSS12R, and BSS18 | 2493 | 73.8426 | 49.6879 | 61.7652
DISCLAIMER: The data presented here are typical. Slight variations in performance data will occur from lot to lot. Please contact Technical Support with any questions regarding the use or reliability of this data. |  | 2492 | 74.0592 | 50.1733 | 62.1162
|  | 2491 | 74.0932 | 50.2926 | 62.1929
|  | 2490 | 74.1426 | 51.9813 | 63.0619
|  | 2489 | 74.4024 | 51.5482 | 62.9753
|  | 2488 | 74.5498 | 50.4581 | 62.504
|  | 2487 | 74.5991 | 51.5345 | 63.0668
This data may be used in publications. However, please cite Thorlabs as the source. |  | 2486 | 74.8361 | 50.5744 | 62.7053
|  | 2485 | 74.7095 | 51.0665 | 62.888
|  | 2484 | 74.8805 | 50.4447 | 62.6626
Additional Information: |  | 2483 | 74.8486 | 51.6117 | 63.2302
Reflectance and transmission were measured separately using a Perkin Elmer Lambda 950 UV/VIS/NIR spectrophotometer with a calcite polarizer attachment. |  | 2482 | 74.9382 | 50.8751 | 62.9067
|  | 2481 | 75.1114 | 51.9448 | 63.5281
|  | 2480 | 75.2686 | 50.5456 | 62.9071
|  | 2479 | 75.3202 | 51.6166 | 63.4684
|  | 2478 | 75.3476 | 50.3138 | 62.8307
|  | 2477 | 75.5698 | 52.2896 | 63.9297
|  | 2476 | 75.6959 | 50.8003 | 63.2481
|  | 2475 | 75.9475 | 51.643 | 63.7952
|  | 2474 | 75.6998 | 51.4466 | 63.5732
|  | 2473 | 75.9911 | 51.9466 | 63.9689
|  | 2472 | 76.0556 | 54.1549 | 65.1052
|  | 2471 | 76.1866 | 52.2703 | 64.2285
|  | 2470 | 76.2837 | 52.7598 | 64.5217
|  | 2469 | 76.3553 | 53.45 | 64.9027
|  | 2468 | 76.5453 | 51.74 | 64.1426
|  | 2467 | 76.4708 | 51.7956 | 64.1332
|  | 2466 | 76.6198 | 53.5465 | 65.0831
|  | 2465 | 76.5801 | 52.177 | 64.3785
|  | 2464 | 76.751 | 52.7699 | 64.7604
|  | 2463 | 76.8282 | 52.2094 | 64.5188
|  | 2462 | 76.8712 | 53.1787 | 65.025
|  | 2461 | 76.9422 | 52.9188 | 64.9305
|  | 2460 | 77.018 | 52.6899 | 64.854
|  | 2459 | 76.8957 | 52.4107 | 64.6532
|  | 2458 | 77.0344 | 52.3565 | 64.6955
|  | 2457 | 77.0445 | 52.9517 | 64.9981
|  | 2456 | 77.1952 | 52.774 | 64.9846
|  | 2455 | 77.3079 | 53.1008 | 65.2043
|  | 2454 | 77.3544 | 51.6931 | 64.5237
|  | 2453 | 77.3201 | 54.074 | 65.6971
|  | 2452 | 77.4471 | 54.1895 | 65.8183
|  | 2451 | 77.4691 | 52.0602 | 64.7646
|  | 2450 | 77.6639 | 53.98 | 65.822
|  | 2449 | 77.7347 | 53.8652 | 65.8
|  | 2448 | 77.71 | 54.2162 | 65.9631
|  | 2447 | 77.8848 | 53.2072 | 65.546
|  | 2446 | 77.9273 | 53.1109 | 65.5191
|  | 2445 | 78.0957 | 53.2692 | 65.6825
|  | 2444 | 78.1554 | 53.1107 | 65.633
|  | 2443 | 78.2003 | 53.9276 | 66.064
|  | 2442 | 78.3126 | 52.9725 | 65.6425
|  | 2441 | 78.299 | 53.3908 | 65.8449
|  | 2440 | 78.4246 | 53.76 | 66.0923
|  | 2439 | 78.3888 | 55.1042 | 66.7465
|  | 2438 | 78.5807 | 53.8528 | 66.2167
|  | 2437 | 78.625 | 53.744 | 66.1845
|  | 2436 | 78.6043 | 53.955 | 66.2797
|  | 2435 | 78.6598 | 53.8455 | 66.2527
|  | 2434 | 78.7098 | 54.3031 | 66.5064
|  | 2433 | 78.8533 | 55.1705 | 67.0119
|  | 2432 | 78.9252 | 53.923 | 66.4241
|  | 2431 | 79.0828 | 53.1251 | 66.1039
|  | 2430 | 79.1057 | 53.5082 | 66.3069
|  | 2429 | 79.1114 | 55.3402 | 67.2258
|  | 2428 | 79.1781 | 53.7993 | 66.4887
|  | 2427 | 79.3056 | 55.0736 | 67.1896
|  | 2426 | 79.2941 | 54.513 | 66.9035
|  | 2425 | 79.4966 | 55.3274 | 67.412
|  | 2424 | 79.5092 | 53.6149 | 66.5621
|  | 2423 | 79.5876 | 53.8757 | 66.7317
|  | 2422 | 79.694 | 55.4553 | 67.5747
|  | 2421 | 79.7499 | 54.5697 | 67.1598
|  | 2420 | 79.7823 | 54.4769 | 67.1296
|  | 2419 | 79.9312 | 54.4736 | 67.2024
|  | 2418 | 79.9296 | 54.6989 | 67.3143
|  | 2417 | 80.0268 | 56.0357 | 68.0313
|  | 2416 | 80.1045 | 54.6803 | 67.3924
|  | 2415 | 80.2013 | 55.5507 | 67.876
|  | 2414 | 80.2974 | 55.2221 | 67.7598
|  | 2413 | 80.3574 | 55.2035 | 67.7805
|  | 2412 | 80.2798 | 54.7705 | 67.5252
|  | 2411 | 80.3939 | 54.1236 | 67.2587
|  | 2410 | 80.3508 | 55.2553 | 67.803
|  | 2409 | 80.4192 | 55.0709 | 67.7451
|  | 2408 | 80.5302 | 55.9679 | 68.2491
|  | 2407 | 80.5496 | 56.0669 | 68.3082
|  | 2406 | 80.6552 | 55.7214 | 68.1883
|  | 2405 | 80.6643 | 56.413 | 68.5386
|  | 2404 | 80.7452 | 54.9746 | 67.8599
|  | 2403 | 80.7298 | 55.3272 | 68.0285
|  | 2402 | 80.8521 | 56.1332 | 68.4927
|  | 2401 | 80.8723 | 56.2866 | 68.5795
|  | 2400 | 80.9557 | 55.9511 | 68.4534
|  | 2399 | 80.9557 | 56.105 | 68.5303
|  | 2398 | 81.1512 | 54.967 | 68.0591
|  | 2397 | 81.1052 | 56.1388 | 68.622
|  | 2396 | 81.1048 | 55.8917 | 68.4983
|  | 2395 | 81.1582 | 57.0972 | 69.1277
|  | 2394 | 81.2404 | 56.5558 | 68.8981
|  | 2393 | 81.2632 | 55.6533 | 68.4583
|  | 2392 | 81.3672 | 55.8555 | 68.6114
|  | 2391 | 81.3401 | 56.3577 | 68.8489
|  | 2390 | 81.4309 | 55.7284 | 68.5796
|  | 2389 | 81.3854 | 56.0164 | 68.7009
|  | 2388 | 81.4516 | 56.5749 | 69.0133
|  | 2387 | 81.4264 | 56.2735 | 68.85
|  | 2386 | 81.423 | 55.7723 | 68.5976
|  | 2385 | 81.4466 | 56.5169 | 68.9817
|  | 2384 | 81.407 | 56.1098 | 68.7584
|  | 2383 | 81.4826 | 55.8257 | 68.6542
|  | 2382 | 81.4066 | 56.4245 | 68.9156
|  | 2381 | 81.423 | 56.5983 | 69.0107
|  | 2380 | 81.4322 | 56.4713 | 68.9518
|  | 2379 | 81.4294 | 56.3994 | 68.9144
|  | 2378 | 81.4872 | 56.3103 | 68.8988
|  | 2377 | 81.4305 | 55.6684 | 68.5495
|  | 2376 | 81.4272 | 55.8692 | 68.6482
|  | 2375 | 81.4758 | 56.2122 | 68.844
|  | 2374 | 81.36 | 56.7115 | 69.0357
|  | 2373 | 81.5055 | 56.085 | 68.7953
|  | 2372 | 81.4963 | 55.0839 | 68.2901
|  | 2371 | 81.4219 | 56.2431 | 68.8325
|  | 2370 | 81.5442 | 57.1215 | 69.3329
|  | 2369 | 81.5365 | 56.2908 | 68.9136
|  | 2368 | 81.4998 | 56.674 | 69.0869
|  | 2367 | 81.4666 | 55.9763 | 68.7215
|  | 2366 | 81.445 | 56.7222 | 69.0836
|  | 2365 | 81.4938 | 55.95 | 68.7219
|  | 2364 | 81.4351 | 56.3677 | 68.9014
|  | 2363 | 81.3933 | 55.7597 | 68.5765
|  | 2362 | 81.3795 | 55.8782 | 68.6289
|  | 2361 | 81.3986 | 56.3369 | 68.8677
|  | 2360 | 81.3612 | 57.0956 | 69.2284
|  | 2359 | 81.2769 | 56.1561 | 68.7165
|  | 2358 | 81.3259 | 55.2069 | 68.2664
|  | 2357 | 81.24 | 56.4059 | 68.8229
|  | 2356 | 81.2988 | 56.4885 | 68.8937
|  | 2355 | 81.2823 | 55.1101 | 68.1962
|  | 2354 | 81.2548 | 55.8706 | 68.5627
|  | 2353 | 81.2386 | 56.7947 | 69.0167
|  | 2352 | 81.2237 | 55.4713 | 68.3475
|  | 2351 | 81.2056 | 56.183 | 68.6943
|  | 2350 | 81.1526 | 56.6062 | 68.8794
|  | 2349 | 81.2048 | 55.8162 | 68.5105
|  | 2348 | 81.1288 | 56.3261 | 68.7275
|  | 2347 | 81.205 | 56.6223 | 68.9137
|  | 2346 | 81.1244 | 55.7725 | 68.4485
|  | 2345 | 81.0729 | 55.7982 | 68.4355
|  | 2344 | 81.0591 | 55.2522 | 68.1557
|  | 2343 | 81.044 | 56.0735 | 68.5588
|  | 2342 | 81.0171 | 56.3144 | 68.6657
|  | 2341 | 80.8692 | 56.1265 | 68.4979
|  | 2340 | 80.8782 | 56.4859 | 68.6821
|  | 2339 | 80.832 | 55.4965 | 68.1643
|  | 2338 | 80.7833 | 55.9861 | 68.3847
|  | 2337 | 80.7149 | 56.0986 | 68.4068
|  | 2336 | 80.712 | 56.1875 | 68.4497
|  | 2335 | 80.6193 | 56.0973 | 68.3583
|  | 2334 | 80.6121 | 55.4346 | 68.0233
|  | 2333 | 80.5397 | 55.0063 | 67.773
|  | 2332 | 80.5057 | 56.678 | 68.5919
|  | 2331 | 80.397 | 55.4792 | 67.9381
|  | 2330 | 80.3643 | 55.8725 | 68.1184
|  | 2329 | 80.2893 | 55.7087 | 67.999
|  | 2328 | 80.2762 | 56.1326 | 68.2044
|  | 2327 | 80.2698 | 56.2563 | 68.263
|  | 2326 | 80.183 | 56.1265 | 68.1548
|  | 2325 | 80.1154 | 55.8779 | 67.9966
|  | 2324 | 80.0902 | 54.6934 | 67.3918
|  | 2323 | 80.0654 | 55.4411 | 67.7533
|  | 2322 | 79.9115 | 55.5938 | 67.7527
|  | 2321 | 79.9095 | 54.9785 | 67.444
|  | 2320 | 79.7809 | 55.1898 | 67.4854
|  | 2319 | 79.7204 | 55.0002 | 67.3603
|  | 2318 | 79.5967 | 54.9218 | 67.2592
|  | 2317 | 79.4532 | 54.7723 | 67.1128
|  | 2316 | 79.478 | 54.5763 | 67.0272
|  | 2315 | 79.3519 | 55.6861 | 67.519
|  | 2314 | 79.3019 | 55.0491 | 67.1755
|  | 2313 | 79.0905 | 55.601 | 67.3458
|  | 2312 | 78.9932 | 54.0969 | 66.5451
|  | 2311 | 78.9083 | 54.2266 | 66.5674
|  | 2310 | 78.7559 | 53.9787 | 66.3673
|  | 2309 | 78.7225 | 54.0002 | 66.3614
|  | 2308 | 78.5494 | 54.0072 | 66.2783
|  | 2307 | 78.4407 | 54.0209 | 66.2308
|  | 2306 | 78.2775 | 54.0672 | 66.1724
|  | 2305 | 78.2038 | 54.3166 | 66.2602
|  | 2304 | 78.0429 | 54.0501 | 66.0465
|  | 2303 | 77.9823 | 53.4954 | 65.7388
|  | 2302 | 77.7939 | 53.3789 | 65.5864
|  | 2301 | 77.6401 | 52.9574 | 65.2988
|  | 2300 | 77.5966 | 53.7856 | 65.6911
|  | 2299 | 77.5332 | 53.539 | 65.5361
|  | 2298 | 77.1418 | 53.1054 | 65.1236
|  | 2297 | 77.0882 | 52.7598 | 64.924
|  | 2296 | 76.9076 | 53.2027 | 65.0551
|  | 2295 | 76.6843 | 53.5697 | 65.127
|  | 2294 | 76.4884 | 52.7527 | 64.6206
|  | 2293 | 76.3231 | 52.6766 | 64.4999
|  | 2292 | 76.21 | 52.8738 | 64.5419
|  | 2291 | 76.0482 | 52.3023 | 64.1753
|  | 2290 | 75.9935 | 52.7081 | 64.3508
|  | 2289 | 75.63 | 51.8487 | 63.7393
|  | 2288 | 75.2747 | 51.5063 | 63.3905
|  | 2287 | 75.3124 | 51.7057 | 63.5091
|  | 2286 | 74.8882 | 51.5702 | 63.2292
|  | 2285 | 74.7924 | 51.2838 | 63.0381
|  | 2284 | 74.7366 | 51.7472 | 63.2419
|  | 2283 | 74.3716 | 50.649 | 62.5103
|  | 2282 | 74.1572 | 50.8112 | 62.4842
|  | 2281 | 73.9323 | 51.2025 | 62.5674
|  | 2280 | 73.5804 | 50.7241 | 62.1523
|  | 2279 | 73.5244 | 50.4317 | 61.9781
|  | 2278 | 73.1812 | 49.8791 | 61.5301
|  | 2277 | 73.0398 | 49.899 | 61.4694
|  | 2276 | 72.5569 | 49.6251 | 61.091
|  | 2275 | 72.364 | 50.0209 | 61.1924
|  | 2274 | 72.2811 | 49.4727 | 60.8769
|  | 2273 | 72.2304 | 49.436 | 60.8332
|  | 2272 | 71.8416 | 49.2741 | 60.5578
|  | 2271 | 71.6089 | 48.9569 | 60.2829
|  | 2270 | 71.3333 | 48.524 | 59.9287
|  | 2269 | 71.0021 | 49.227 | 60.1146
|  | 2268 | 70.7105 | 48.7787 | 59.7446
|  | 2267 | 70.3764 | 48.0427 | 59.2095
|  | 2266 | 70.0789 | 47.6501 | 58.8645
|  | 2265 | 69.9636 | 48.3266 | 59.1451
|  | 2264 | 69.497 | 47.8168 | 58.6569
|  | 2263 | 69.3868 | 47.3649 | 58.3758
|  | 2262 | 68.8272 | 47.2877 | 58.0574
|  | 2261 | 68.9028 | 47.5003 | 58.2016
|  | 2260 | 68.6246 | 46.8336 | 57.7291
|  | 2259 | 68.508 | 46.6954 | 57.6017
|  | 2258 | 68.0745 | 46.7748 | 57.4247
|  | 2257 | 67.7356 | 46.3461 | 57.0408
|  | 2256 | 67.6066 | 46.64 | 57.1233
|  | 2255 | 67.5255 | 46.2195 | 56.8725
|  | 2254 | 67.2396 | 46.2121 | 56.7259
|  | 2253 | 67.071 | 45.6168 | 56.3439
|  | 2252 | 66.8616 | 45.9048 | 56.3832
|  | 2251 | 66.5586 | 45.3102 | 55.9344
|  | 2250 | 66.641 | 45.9976 | 56.3193
|  | 2249 | 66.4291 | 45.4025 | 55.9158
|  | 2248 | 66.433 | 44.8936 | 55.6633
|  | 2247 | 66.1656 | 45.7906 | 55.9781
|  | 2246 | 66.1182 | 45.8892 | 56.0037
|  | 2245 | 65.9287 | 45.2666 | 55.5977
|  | 2244 | 65.948 | 45.2618 | 55.6049
|  | 2243 | 65.8511 | 44.7584 | 55.3047
|  | 2242 | 65.8066 | 45.8417 | 55.8242
|  | 2241 | 65.6084 | 45.3199 | 55.4641
|  | 2240 | 65.7551 | 44.5434 | 55.1493
|  | 2239 | 65.5106 | 44.9385 | 55.2246
|  | 2238 | 65.534 | 44.089 | 54.8115
|  | 2237 | 65.433 | 44.7996 | 55.1163
|  | 2236 | 65.1462 | 44.7292 | 54.9377
|  | 2235 | 65.2903 | 45.2906 | 55.2904
|  | 2234 | 65.0709 | 44.6733 | 54.8721
|  | 2233 | 65.0928 | 44.3058 | 54.6993
|  | 2232 | 64.7267 | 44.506 | 54.6163
|  | 2231 | 64.6776 | 44.2546 | 54.4661
|  | 2230 | 64.4893 | 44.3508 | 54.4201
|  | 2229 | 64.3425 | 43.716 | 54.0292
|  | 2228 | 64.214 | 44.4044 | 54.3092
|  | 2227 | 63.9047 | 43.8826 | 53.8936
|  | 2226 | 63.7517 | 43.9628 | 53.8573
|  | 2225 | 63.2292 | 43.1249 | 53.177
|  | 2224 | 63.0668 | 43.2918 | 53.1793
|  | 2223 | 62.7999 | 42.9833 | 52.8916
|  | 2222 | 62.3981 | 42.6848 | 52.5415
|  | 2221 | 62.2279 | 42.2555 | 52.2417
|  | 2220 | 61.7863 | 42.3865 | 52.0864
|  | 2219 | 61.3689 | 41.5872 | 51.478
|  | 2218 | 61.0747 | 41.7606 | 51.4177
|  | 2217 | 60.7013 | 41.7462 | 51.2237
|  | 2216 | 60.4992 | 41.3239 | 50.9115
|  | 2215 | 60.252 | 41.0619 | 50.657
|  | 2214 | 60.0171 | 41.5903 | 50.8037
|  | 2213 | 59.9267 | 41.2955 | 50.6111
|  | 2212 | 59.7085 | 41.1491 | 50.4288
|  | 2211 | 59.7446 | 40.9982 | 50.3714
|  | 2210 | 59.944 | 41.1658 | 50.5549
|  | 2209 | 60.1677 | 41.6662 | 50.917
|  | 2208 | 60.3011 | 41.1189 | 50.71
|  | 2207 | 60.6442 | 41.4606 | 51.0524
|  | 2206 | 61.0718 | 41.9659 | 51.5189
|  | 2205 | 61.6909 | 42.5482 | 52.1195
|  | 2204 | 62.4278 | 42.7712 | 52.5995
|  | 2203 | 63.189 | 43.3834 | 53.2862
|  | 2202 | 64.0384 | 44.146 | 54.0922
|  | 2201 | 65.0332 | 44.4162 | 54.7247
|  | 2200 | 65.8962 | 45.2297 | 55.563
|  | 2199 | 66.9784 | 45.9802 | 56.4793
|  | 2198 | 67.9021 | 46.9581 | 57.4301
|  | 2197 | 68.8601 | 47.0979 | 57.979
|  | 2196 | 69.7816 | 48.2243 | 59.003
|  | 2195 | 70.7292 | 48.7332 | 59.7312
|  | 2194 | 71.6458 | 49.6097 | 60.6278
|  | 2193 | 72.5728 | 50.0669 | 61.3198
|  | 2192 | 73.454 | 50.4312 | 61.9426
|  | 2191 | 73.993 | 51.4802 | 62.7366
|  | 2190 | 74.6277 | 51.9343 | 63.281
|  | 2189 | 75.3119 | 52.3202 | 63.816
|  | 2188 | 75.7182 | 52.3842 | 64.0512
|  | 2187 | 76.25 | 53.4193 | 64.8346
|  | 2186 | 76.6683 | 53.6416 | 65.155
|  | 2185 | 76.9829 | 53.5721 | 65.2775
|  | 2184 | 77.3739 | 53.3319 | 65.3529
|  | 2183 | 77.7179 | 54.0653 | 65.8916
|  | 2182 | 78.1182 | 54.4151 | 66.2667
|  | 2181 | 78.3011 | 53.5316 | 65.9164
|  | 2180 | 78.5544 | 54.7838 | 66.6691
|  | 2179 | 78.7617 | 54.6108 | 66.6863
|  | 2178 | 78.9003 | 54.8294 | 66.8648
|  | 2177 | 79.0875 | 54.6029 | 66.8452
|  | 2176 | 79.2876 | 54.7994 | 67.0435
|  | 2175 | 79.5362 | 55.6949 | 67.6155
|  | 2174 | 79.597 | 55.3204 | 67.4587
|  | 2173 | 79.8081 | 55.3587 | 67.5834
|  | 2172 | 79.8561 | 55.7932 | 67.8247
|  | 2171 | 80.0005 | 55.4518 | 67.7262
|  | 2170 | 80.0474 | 55.9603 | 68.0039
|  | 2169 | 80.125 | 55.798 | 67.9615
|  | 2168 | 80.2729 | 56.4913 | 68.3821
|  | 2167 | 80.3821 | 55.7843 | 68.0832
|  | 2166 | 80.4777 | 56.3533 | 68.4155
|  | 2165 | 80.6086 | 56.4293 | 68.5189
|  | 2164 | 80.6702 | 56.004 | 68.3371
|  | 2163 | 80.7291 | 56.5076 | 68.6184
|  | 2162 | 80.711 | 55.996 | 68.3535
|  | 2161 | 80.855 | 56.4245 | 68.6398
|  | 2160 | 81.0907 | 56.5749 | 68.8328
|  | 2159 | 80.8914 | 56.8152 | 68.8533
|  | 2158 | 81.03 | 56.4981 | 68.7641
|  | 2157 | 81.1973 | 56.6861 | 68.9417
|  | 2156 | 81.2563 | 56.302 | 68.7792
|  | 2155 | 81.33 | 56.4546 | 68.8923
|  | 2154 | 81.5146 | 56.7394 | 69.127
|  | 2153 | 81.5834 | 56.6967 | 69.1401
|  | 2152 | 81.5385 | 57.2298 | 69.3841
|  | 2151 | 81.7045 | 57.2192 | 69.4618
|  | 2150 | 81.8158 | 56.7326 | 69.2742
|  | 2149 | 81.8941 | 57.19 | 69.5421
|  | 2148 | 81.9761 | 56.9892 | 69.4827
|  | 2147 | 81.8669 | 57.4043 | 69.6356
|  | 2146 | 81.9989 | 57.5558 | 69.7774
|  | 2145 | 82.1268 | 57.6582 | 69.8925
|  | 2144 | 82.1581 | 57.1441 | 69.6511
|  | 2143 | 82.2904 | 57.3909 | 69.8406
|  | 2142 | 82.3038 | 57.6921 | 69.9979
|  | 2141 | 82.5525 | 57.5579 | 70.0552
|  | 2140 | 82.4697 | 57.4685 | 69.9691
|  | 2139 | 82.5555 | 57.4438 | 69.9996
|  | 2138 | 82.5136 | 57.644 | 70.0788
|  | 2137 | 82.512 | 57.4631 | 69.9876
|  | 2136 | 82.6094 | 57.7265 | 70.168
|  | 2135 | 82.6177 | 57.8484 | 70.2331
|  | 2134 | 82.7223 | 57.818 | 70.2702
|  | 2133 | 82.7579 | 57.9021 | 70.33
|  | 2132 | 82.8543 | 58.0922 | 70.4732
|  | 2131 | 83.0247 | 57.784 | 70.4043
|  | 2130 | 82.9427 | 58.38 | 70.6614
|  | 2129 | 82.7968 | 57.8172 | 70.307
|  | 2128 | 82.9161 | 57.9674 | 70.4418
|  | 2127 | 82.8499 | 58.1718 | 70.5109
|  | 2126 | 82.8775 | 58.0407 | 70.4591
|  | 2125 | 82.986 | 58.2716 | 70.6288
|  | 2124 | 82.9073 | 58.3528 | 70.63
|  | 2123 | 82.9918 | 58.0604 | 70.5261
|  | 2122 | 82.9281 | 58.1458 | 70.5369
|  | 2121 | 83.0008 | 58.0442 | 70.5225
|  | 2120 | 83.1525 | 58.0584 | 70.6054
|  | 2119 | 82.928 | 58.3645 | 70.6463
|  | 2118 | 82.9131 | 58.4112 | 70.6622
|  | 2117 | 83.1981 | 58.159 | 70.6786
|  | 2116 | 83.1773 | 58.2547 | 70.716
|  | 2115 | 83.0331 | 58.1766 | 70.6048
|  | 2114 | 83.1219 | 58.0091 | 70.5655
|  | 2113 | 83.1725 | 58.2527 | 70.7126
|  | 2112 | 83.175 | 57.8216 | 70.4983
|  | 2111 | 83.1584 | 58.228 | 70.6932
|  | 2110 | 83.1479 | 58.304 | 70.7259
|  | 2109 | 83.0473 | 58.119 | 70.5832
|  | 2108 | 83.2056 | 57.7955 | 70.5005
|  | 2107 | 83.3527 | 58.4391 | 70.8959
|  | 2106 | 83.3257 | 58.1032 | 70.7144
|  | 2105 | 83.2622 | 58.6002 | 70.9312
|  | 2104 | 83.1794 | 58.3601 | 70.7697
|  | 2103 | 83.4551 | 58.4161 | 70.9356
|  | 2102 | 83.242 | 58.3769 | 70.8094
|  | 2101 | 83.3962 | 58.5494 | 70.9728
|  | 2100 | 83.2179 | 58.4532 | 70.8356
|  | 2099 | 83.4012 | 57.96 | 70.6806
|  | 2098 | 83.312 | 58.0832 | 70.6976
|  | 2097 | 83.2599 | 58.3601 | 70.81
|  | 2096 | 83.3371 | 58.344 | 70.8405
|  | 2095 | 83.2761 | 58.5261 | 70.9011
|  | 2094 | 83.3106 | 58.4773 | 70.894
|  | 2093 | 83.3084 | 58.5476 | 70.928
|  | 2092 | 83.2809 | 58.4423 | 70.8616
|  | 2091 | 83.4016 | 58.1068 | 70.7542
|  | 2090 | 83.2656 | 58.5836 | 70.9246
|  | 2089 | 83.3221 | 58.384 | 70.853
|  | 2088 | 83.2392 | 58.373 | 70.8061
|  | 2087 | 83.3304 | 58.6474 | 70.9889
|  | 2086 | 83.1765 | 58.6058 | 70.8911
|  | 2085 | 83.3479 | 58.3367 | 70.8423
|  | 2084 | 83.4134 | 58.3475 | 70.8805
|  | 2083 | 83.3421 | 58.4884 | 70.9153
|  | 2082 | 83.4397 | 58.4013 | 70.9205
|  | 2081 | 83.3094 | 58.4632 | 70.8863
|  | 2080 | 83.3165 | 58.3556 | 70.8361
|  | 2079 | 83.2849 | 58.3296 | 70.8073
|  | 2078 | 83.2752 | 58.2511 | 70.7632
|  | 2077 | 83.3149 | 58.5898 | 70.9523
|  | 2076 | 83.336 | 58.3811 | 70.8585
|  | 2075 | 83.3414 | 58.5205 | 70.9309
|  | 2074 | 83.3317 | 58.3097 | 70.8207
|  | 2073 | 83.2418 | 58.3282 | 70.785
|  | 2072 | 83.2402 | 58.4917 | 70.8659
|  | 2071 | 83.2762 | 58.4816 | 70.8789
|  | 2070 | 83.3446 | 58.1939 | 70.7693
|  | 2069 | 83.2533 | 58.0237 | 70.6385
|  | 2068 | 83.2534 | 58.1588 | 70.7061
|  | 2067 | 83.2614 | 58.1404 | 70.7009
|  | 2066 | 83.2346 | 58.1644 | 70.6995
|  | 2065 | 83.373 | 58.3408 | 70.8569
|  | 2064 | 83.3264 | 58.4604 | 70.8934
|  | 2063 | 83.3895 | 58.4111 | 70.9003
|  | 2062 | 83.2298 | 58.3532 | 70.7915
|  | 2061 | 83.1779 | 58.2179 | 70.6979
|  | 2060 | 83.2723 | 58.5944 | 70.9334
|  | 2059 | 83.2428 | 58.0821 | 70.6625
|  | 2058 | 83.2786 | 58.331 | 70.8048
|  | 2057 | 83.434 | 58.2792 | 70.8566
|  | 2056 | 83.3811 | 58.5714 | 70.9763
|  | 2055 | 83.3244 | 58.3995 | 70.8619
|  | 2054 | 83.3617 | 58.7701 | 71.0659
|  | 2053 | 83.1636 | 58.4653 | 70.8145
|  | 2052 | 83.3172 | 58.2714 | 70.7943
|  | 2051 | 83.3575 | 58.4091 | 70.8833
|  | 2050 | 83.272 | 58.3309 | 70.8014
|  | 2049 | 83.3963 | 58.1536 | 70.775
|  | 2048 | 83.4155 | 58.4078 | 70.9116
|  | 2047 | 83.3625 | 58.5023 | 70.9324
|  | 2046 | 83.4027 | 58.4279 | 70.9153
|  | 2045 | 83.3198 | 58.4078 | 70.8638
|  | 2044 | 83.3178 | 58.4393 | 70.8785
|  | 2043 | 83.5044 | 58.3177 | 70.9111
|  | 2042 | 83.4308 | 58.5602 | 70.9955
|  | 2041 | 83.4352 | 58.4667 | 70.951
|  | 2040 | 83.4794 | 58.5611 | 71.0202
|  | 2039 | 83.3793 | 58.4793 | 70.9293
|  | 2038 | 83.4574 | 58.5662 | 71.0118
|  | 2037 | 83.5052 | 58.6654 | 71.0853
|  | 2036 | 83.6158 | 58.7678 | 71.1918
|  | 2035 | 83.4572 | 58.52 | 70.9886
|  | 2034 | 83.548 | 58.4156 | 70.9818
|  | 2033 | 83.5731 | 58.3101 | 70.9416
|  | 2032 | 83.6153 | 58.5274 | 71.0713
|  | 2031 | 83.6078 | 58.5944 | 71.1011
|  | 2030 | 83.5421 | 58.9288 | 71.2354
|  | 2029 | 83.6092 | 58.4182 | 71.0137
|  | 2028 | 83.7642 | 58.6067 | 71.1854
|  | 2027 | 83.6611 | 58.5693 | 71.1152
|  | 2026 | 83.6372 | 58.4061 | 71.0216
|  | 2025 | 83.6502 | 58.7741 | 71.2122
|  | 2024 | 83.6791 | 58.7227 | 71.2009
|  | 2023 | 83.7005 | 58.5838 | 71.1422
|  | 2022 | 83.724 | 58.6356 | 71.1798
|  | 2021 | 83.6589 | 58.7584 | 71.2086
|  | 2020 | 83.6604 | 58.6637 | 71.1621
|  | 2019 | 83.7842 | 58.7468 | 71.2655
|  | 2018 | 83.7686 | 58.7311 | 71.2499
|  | 2017 | 83.8441 | 58.4744 | 71.1593
|  | 2016 | 83.7183 | 58.9059 | 71.3121
|  | 2015 | 83.8747 | 58.8236 | 71.3491
|  | 2014 | 83.8682 | 58.6301 | 71.2492
|  | 2013 | 83.8228 | 58.9442 | 71.3835
|  | 2012 | 83.8579 | 58.5146 | 71.1863
|  | 2011 | 83.818 | 58.6774 | 71.2477
|  | 2010 | 83.8569 | 58.8957 | 71.3763
|  | 2009 | 83.7647 | 58.596 | 71.1804
|  | 2008 | 83.6844 | 58.6838 | 71.1841
|  | 2007 | 83.7853 | 58.9359 | 71.3606
|  | 2006 | 83.7069 | 58.8707 | 71.2888
|  | 2005 | 83.8615 | 58.8083 | 71.3349
|  | 2004 | 83.8727 | 58.9071 | 71.3899
|  | 2003 | 83.9315 | 58.5989 | 71.2652
|  | 2002 | 83.9049 | 58.6919 | 71.2984
|  | 2001 | 83.8918 | 58.8218 | 71.3568
|  | 2000 | 83.958 | 58.7341 | 71.346
|  | 1999 | 83.8669 | 58.8972 | 71.3821
|  | 1998 | 83.9328 | 58.7543 | 71.3436
|  | 1997 | 83.8442 | 58.9868 | 71.4155
|  | 1996 | 83.7993 | 58.7054 | 71.2523
|  | 1995 | 83.904 | 58.7901 | 71.347
|  | 1994 | 83.8727 | 58.6867 | 71.2797
|  | 1993 | 83.894 | 58.8925 | 71.3932
|  | 1992 | 84.0047 | 58.6657 | 71.3352
|  | 1991 | 83.9288 | 58.9027 | 71.4158
|  | 1990 | 83.8969 | 58.7968 | 71.3469
|  | 1989 | 83.9247 | 58.9081 | 71.4164
|  | 1988 | 83.8423 | 59.0662 | 71.4543
|  | 1987 | 83.8764 | 58.7341 | 71.3053
|  | 1986 | 83.8513 | 58.8631 | 71.3572
|  | 1985 | 83.7948 | 58.7644 | 71.2796
|  | 1984 | 83.8518 | 58.9698 | 71.4108
|  | 1983 | 83.8973 | 58.977 | 71.4371
|  | 1982 | 83.9081 | 58.9365 | 71.4223
|  | 1981 | 83.8194 | 58.935 | 71.3772
|  | 1980 | 83.9046 | 58.8411 | 71.3728
|  | 1979 | 83.905 | 58.9921 | 71.4486
|  | 1978 | 83.9307 | 58.8269 | 71.3788
|  | 1977 | 83.9749 | 58.9133 | 71.4441
|  | 1976 | 83.9309 | 59.0588 | 71.4949
|  | 1975 | 83.9012 | 58.8348 | 71.368
|  | 1974 | 83.966 | 58.7629 | 71.3645
|  | 1973 | 83.9438 | 58.7752 | 71.3595
|  | 1972 | 83.8893 | 58.7968 | 71.3431
|  | 1971 | 83.8175 | 58.9821 | 71.3998
|  | 1970 | 83.8447 | 58.765 | 71.3048
|  | 1969 | 83.8245 | 58.7258 | 71.2751
|  | 1968 | 83.9031 | 58.7596 | 71.3313
|  | 1967 | 83.8633 | 58.8782 | 71.3708
|  | 1966 | 83.8653 | 58.7471 | 71.3062
|  | 1965 | 83.9511 | 58.8826 | 71.4168
|  | 1964 | 83.9068 | 58.8858 | 71.3963
|  | 1963 | 83.8954 | 58.8781 | 71.3868
|  | 1962 | 83.8967 | 58.8389 | 71.3678
|  | 1961 | 83.9009 | 58.7086 | 71.3048
|  | 1960 | 83.8815 | 58.8301 | 71.3558
|  | 1959 | 83.8653 | 58.7977 | 71.3315
|  | 1958 | 83.9124 | 59.0425 | 71.4774
|  | 1957 | 83.7976 | 58.7267 | 71.2621
|  | 1956 | 83.85 | 58.7141 | 71.282
|  | 1955 | 83.9118 | 58.8808 | 71.3963
|  | 1954 | 83.8356 | 58.6896 | 71.2626
|  | 1953 | 83.7573 | 58.6682 | 71.2128
|  | 1952 | 83.8199 | 58.7534 | 71.2867
|  | 1951 | 83.7898 | 58.9773 | 71.3835
|  | 1950 | 83.8443 | 58.7725 | 71.3084
|  | 1949 | 83.8549 | 58.8525 | 71.3537
|  | 1948 | 83.8623 | 58.9644 | 71.4133
|  | 1947 | 83.9298 | 58.73 | 71.3299
|  | 1946 | 83.7739 | 58.7782 | 71.276
|  | 1945 | 83.9426 | 58.7944 | 71.3685
|  | 1944 | 83.9063 | 58.6156 | 71.2609
|  | 1943 | 83.858 | 58.7395 | 71.2987
|  | 1942 | 83.8817 | 58.7642 | 71.323
|  | 1941 | 83.8173 | 58.727 | 71.2721
|  | 1940 | 83.7824 | 58.8808 | 71.3316
|  | 1939 | 83.7951 | 58.6362 | 71.2157
|  | 1938 | 83.751 | 58.8323 | 71.2916
|  | 1937 | 83.8242 | 58.8725 | 71.3483
|  | 1936 | 83.8161 | 58.6918 | 71.2539
|  | 1935 | 83.8498 | 58.8826 | 71.3662
|  | 1934 | 83.8007 | 58.6626 | 71.2317
|  | 1933 | 83.8821 | 58.6999 | 71.291
|  | 1932 | 83.8198 | 58.7097 | 71.2648
|  | 1931 | 83.841 | 58.7684 | 71.3047
|  | 1930 | 83.8235 | 58.6651 | 71.2443
|  | 1929 | 83.8218 | 58.6454 | 71.2336
|  | 1928 | 83.7852 | 58.8492 | 71.3172
|  | 1927 | 83.8325 | 58.8782 | 71.3553
|  | 1926 | 83.9007 | 58.8444 | 71.3726
|  | 1925 | 83.8159 | 58.662 | 71.2389
|  | 1924 | 83.8219 | 58.7919 | 71.3069
|  | 1923 | 83.8127 | 58.7367 | 71.2747
|  | 1922 | 83.8221 | 58.6782 | 71.2502
|  | 1921 | 83.817 | 58.6777 | 71.2473
|  | 1920 | 83.8055 | 58.4908 | 71.1481
|  | 1919 | 83.7257 | 58.5231 | 71.1244
|  | 1918 | 83.79 | 58.8188 | 71.3044
|  | 1917 | 83.7657 | 58.5526 | 71.1592
|  | 1916 | 83.8506 | 58.7394 | 71.295
|  | 1915 | 83.8558 | 58.8494 | 71.3526
|  | 1914 | 83.7381 | 58.6735 | 71.2058
|  | 1913 | 83.813 | 58.7383 | 71.2756
|  | 1912 | 83.8483 | 58.5667 | 71.2075
|  | 1911 | 83.8038 | 58.8132 | 71.3085
|  | 1910 | 83.8313 | 58.5982 | 71.2147
|  | 1909 | 83.7924 | 58.7026 | 71.2475
|  | 1908 | 83.7202 | 58.7231 | 71.2217
|  | 1907 | 83.7498 | 58.7935 | 71.2717
|  | 1906 | 83.8276 | 58.5921 | 71.2098
|  | 1905 | 83.9137 | 58.6071 | 71.2604
|  | 1904 | 83.7721 | 58.7825 | 71.2773
|  | 1903 | 83.7074 | 58.7782 | 71.2428
|  | 1902 | 83.7851 | 58.769 | 71.2771
|  | 1901 | 83.7461 | 58.7062 | 71.2262
|  | 1900 | 83.7214 | 58.4829 | 71.1021
|  | 1899 | 83.659 | 58.7377 | 71.1984
|  | 1898 | 83.8 | 58.6384 | 71.2192
|  | 1897 | 83.729 | 58.5972 | 71.1631
|  | 1896 | 83.8069 | 58.6168 | 71.2119
|  | 1895 | 83.7842 | 58.8375 | 71.3109
|  | 1894 | 83.7388 | 58.6561 | 71.1974
|  | 1893 | 83.8035 | 58.6693 | 71.2364
|  | 1892 | 83.7689 | 58.8055 | 71.2872
|  | 1891 | 83.7505 | 58.6746 | 71.2126
|  | 1890 | 83.724 | 58.7153 | 71.2196
|  | 1889 | 83.6997 | 58.6034 | 71.1516
|  | 1888 | 83.7878 | 58.6137 | 71.2007
|  | 1887 | 83.8746 | 58.6784 | 71.2765
|  | 1886 | 83.7704 | 58.5998 | 71.1851
|  | 1885 | 83.7843 | 58.677 | 71.2307
|  | 1884 | 83.7745 | 58.759 | 71.2668
|  | 1883 | 83.8009 | 58.4792 | 71.1401
|  | 1882 | 83.762 | 58.7733 | 71.2676
|  | 1881 | 83.8271 | 58.7131 | 71.2701
|  | 1880 | 83.8048 | 58.5414 | 71.1731
|  | 1879 | 83.8616 | 58.7254 | 71.2935
|  | 1878 | 83.8144 | 58.7537 | 71.284
|  | 1877 | 83.782 | 58.6136 | 71.1978
|  | 1876 | 83.9269 | 58.5751 | 71.251
|  | 1875 | 83.8432 | 58.6388 | 71.241
|  | 1874 | 83.9164 | 58.7225 | 71.3194
|  | 1873 | 83.8558 | 58.4942 | 71.175
|  | 1872 | 83.8135 | 58.5834 | 71.1984
|  | 1871 | 83.8167 | 58.4434 | 71.1301
|  | 1870 | 83.7409 | 58.7063 | 71.2236
|  | 1869 | 83.9797 | 58.7089 | 71.3443
|  | 1868 | 83.8423 | 58.568 | 71.2051
|  | 1867 | 83.8376 | 58.5166 | 71.1771
|  | 1866 | 83.8553 | 58.6433 | 71.2493
|  | 1865 | 83.8871 | 58.6246 | 71.2558
|  | 1864 | 83.8089 | 58.6448 | 71.2268
|  | 1863 | 83.8024 | 58.5874 | 71.1949
|  | 1862 | 83.8165 | 58.7599 | 71.2882
|  | 1861 | 83.7787 | 58.5154 | 71.1471
|  | 1860 | 83.8035 | 58.5226 | 71.1631
|  | 1859 | 83.8219 | 58.5641 | 71.193
|  | 1858 | 83.8437 | 58.6483 | 71.246
|  | 1857 | 83.8027 | 58.6496 | 71.2262
|  | 1856 | 83.8141 | 58.6134 | 71.2137
|  | 1855 | 83.8863 | 58.5807 | 71.2335
|  | 1854 | 83.8223 | 58.7117 | 71.267
|  | 1853 | 83.935 | 58.5813 | 71.2581
|  | 1852 | 83.8493 | 58.3126 | 71.0809
|  | 1851 | 83.864 | 58.6283 | 71.2461
|  | 1850 | 83.8795 | 58.7402 | 71.3099
|  | 1849 | 83.8659 | 58.6546 | 71.2602
|  | 1848 | 83.7749 | 58.5626 | 71.1688
|  | 1847 | 83.8247 | 58.7211 | 71.2729
|  | 1846 | 83.8683 | 58.6098 | 71.239
|  | 1845 | 83.8756 | 58.5168 | 71.1962
|  | 1844 | 83.8831 | 58.6183 | 71.2507
|  | 1843 | 83.8509 | 58.5733 | 71.2121
|  | 1842 | 83.9038 | 58.5131 | 71.2084
|  | 1841 | 83.9413 | 58.4971 | 71.2192
|  | 1840 | 83.915 | 58.7162 | 71.3156
|  | 1839 | 83.8244 | 58.4977 | 71.1611
|  | 1838 | 83.8676 | 58.6171 | 71.2423
|  | 1837 | 83.933 | 58.7126 | 71.3228
|  | 1836 | 83.8974 | 58.6132 | 71.2553
|  | 1835 | 83.7639 | 58.5678 | 71.1659
|  | 1834 | 83.8095 | 58.6476 | 71.2285
|  | 1833 | 83.8071 | 58.6193 | 71.2132
|  | 1832 | 83.9551 | 58.4167 | 71.1859
|  | 1831 | 83.8962 | 58.5036 | 71.1999
|  | 1830 | 83.8699 | 58.6383 | 71.2541
|  | 1829 | 83.8351 | 58.4327 | 71.1339
|  | 1828 | 83.8173 | 58.5063 | 71.1618
|  | 1827 | 83.8472 | 58.4892 | 71.1682
|  | 1826 | 83.8833 | 58.4263 | 71.1548
|  | 1825 | 83.8691 | 58.6499 | 71.2595
|  | 1824 | 83.8675 | 58.5292 | 71.1983
|  | 1823 | 83.8419 | 58.5242 | 71.183
|  | 1822 | 83.8388 | 58.6003 | 71.2195
|  | 1821 | 83.8475 | 58.4641 | 71.1558
|  | 1820 | 83.8809 | 58.5449 | 71.2129
|  | 1819 | 83.7984 | 58.4693 | 71.1338
|  | 1818 | 83.8523 | 58.4231 | 71.1377
|  | 1817 | 83.845 | 58.5378 | 71.1914
|  | 1816 | 83.7701 | 58.4168 | 71.0934
|  | 1815 | 83.7831 | 58.5222 | 71.1527
|  | 1814 | 83.826 | 58.4807 | 71.1533
|  | 1813 | 83.8922 | 58.4399 | 71.166
|  | 1812 | 83.8398 | 58.4225 | 71.1311
|  | 1811 | 83.9149 | 58.401 | 71.158
|  | 1810 | 83.8115 | 58.5336 | 71.1726
|  | 1809 | 83.8733 | 58.3668 | 71.12
|  | 1808 | 83.8779 | 58.5803 | 71.2291
|  | 1807 | 83.8414 | 58.5333 | 71.1873
|  | 1806 | 83.8935 | 58.4058 | 71.1496
|  | 1805 | 83.8365 | 58.4691 | 71.1528
|  | 1804 | 83.8497 | 58.4636 | 71.1566
|  | 1803 | 83.8834 | 58.4594 | 71.1714
|  | 1802 | 83.8631 | 58.5179 | 71.1905
|  | 1801 | 83.9187 | 58.4301 | 71.1744
|  | 1800 | 83.8234 | 58.3912 | 71.1073
|  | 1799 | 83.8855 | 58.4027 | 71.1441
|  | 1798 | 83.8582 | 58.3217 | 71.0899
|  | 1797 | 83.9076 | 58.3934 | 71.1505
|  | 1796 | 83.8929 | 58.3632 | 71.128
|  | 1795 | 83.8941 | 58.3577 | 71.1259
|  | 1794 | 83.8448 | 58.4681 | 71.1564
|  | 1793 | 83.8383 | 58.355 | 71.0967
|  | 1792 | 83.8671 | 58.3643 | 71.1157
|  | 1791 | 83.8778 | 58.3298 | 71.1038
|  | 1790 | 83.8731 | 58.4134 | 71.1433
|  | 1789 | 83.8923 | 58.2518 | 71.072
|  | 1788 | 83.8188 | 58.1972 | 71.008
|  | 1787 | 83.8747 | 58.3094 | 71.0921
|  | 1786 | 83.7868 | 58.2583 | 71.0225
|  | 1785 | 83.8967 | 58.2905 | 71.0936
|  | 1784 | 83.9146 | 58.4105 | 71.1625
|  | 1783 | 83.8919 | 58.2334 | 71.0626
|  | 1782 | 83.844 | 58.2507 | 71.0474
|  | 1781 | 83.8215 | 58.2279 | 71.0247
|  | 1780 | 83.8702 | 58.3757 | 71.123
|  | 1779 | 83.8729 | 58.3393 | 71.1061
|  | 1778 | 83.8561 | 58.2583 | 71.0572
|  | 1777 | 83.8224 | 58.1984 | 71.0104
|  | 1776 | 83.8615 | 58.3127 | 71.0871
|  | 1775 | 83.8591 | 58.2195 | 71.0393
|  | 1774 | 83.8276 | 58.2125 | 71.02
|  | 1773 | 83.8543 | 58.2263 | 71.0403
|  | 1772 | 83.8287 | 58.2147 | 71.0217
|  | 1771 | 83.8414 | 58.2094 | 71.0254
|  | 1770 | 83.8258 | 58.1352 | 70.9805
|  | 1769 | 83.8766 | 58.2104 | 71.0435
|  | 1768 | 83.8186 | 58.2519 | 71.0353
|  | 1767 | 83.8371 | 58.1965 | 71.0168
|  | 1766 | 83.8606 | 58.12 | 70.9903
|  | 1765 | 83.8436 | 58.3445 | 71.094
|  | 1764 | 83.8039 | 58.1509 | 70.9774
|  | 1763 | 83.8346 | 58.3112 | 71.0729
|  | 1762 | 83.7932 | 58.2771 | 71.0351
|  | 1761 | 83.8309 | 58.187 | 71.009
|  | 1760 | 83.8172 | 58.2194 | 71.0183
|  | 1759 | 83.8035 | 58.2111 | 71.0073
|  | 1758 | 83.8502 | 58.0212 | 70.9357
|  | 1757 | 83.7967 | 58.1514 | 70.9741
|  | 1756 | 83.8169 | 58.1183 | 70.9676
|  | 1755 | 83.8072 | 58.1286 | 70.9679
|  | 1754 | 83.8321 | 58.1596 | 70.9958
|  | 1753 | 83.8232 | 58.1242 | 70.9737
|  | 1752 | 83.8093 | 58.123 | 70.9662
|  | 1751 | 83.8597 | 58.099 | 70.9793
|  | 1750 | 83.8176 | 58.1329 | 70.9752
|  | 1749 | 83.8186 | 58.1321 | 70.9753
|  | 1748 | 83.8249 | 58.0712 | 70.9481
|  | 1747 | 83.8178 | 58.0589 | 70.9384
|  | 1746 | 83.7988 | 58.0736 | 70.9362
|  | 1745 | 83.8289 | 58.0987 | 70.9638
|  | 1744 | 83.8073 | 58.129 | 70.9681
|  | 1743 | 83.8309 | 57.9889 | 70.9099
|  | 1742 | 83.8383 | 58.0678 | 70.9531
|  | 1741 | 83.8086 | 58.0645 | 70.9366
|  | 1740 | 83.8558 | 58.0344 | 70.9451
|  | 1739 | 83.854 | 57.9643 | 70.9092
|  | 1738 | 83.8013 | 58.0043 | 70.9028
|  | 1737 | 83.7954 | 58.0122 | 70.9038
|  | 1736 | 83.796 | 58.0738 | 70.9349
|  | 1735 | 83.7796 | 58.0158 | 70.8977
|  | 1734 | 83.7891 | 58.0318 | 70.9105
|  | 1733 | 83.8107 | 58.0111 | 70.9109
|  | 1732 | 83.8109 | 57.9694 | 70.8901
|  | 1731 | 83.7929 | 57.9083 | 70.8506
|  | 1730 | 83.7697 | 57.9875 | 70.8786
|  | 1729 | 83.8043 | 57.9971 | 70.9007
|  | 1728 | 83.8312 | 58.0169 | 70.9241
|  | 1727 | 83.7605 | 57.9693 | 70.8649
|  | 1726 | 83.7688 | 57.8773 | 70.823
|  | 1725 | 83.7815 | 58.0208 | 70.9011
|  | 1724 | 83.7717 | 57.9617 | 70.8667
|  | 1723 | 83.7908 | 57.8672 | 70.829
|  | 1722 | 83.7931 | 57.8881 | 70.8406
|  | 1721 | 83.7947 | 57.8978 | 70.8462
|  | 1720 | 83.7936 | 57.8874 | 70.8405
|  | 1719 | 83.7885 | 57.9104 | 70.8495
|  | 1718 | 83.7682 | 57.8428 | 70.8055
|  | 1717 | 83.7656 | 57.8603 | 70.813
|  | 1716 | 83.7765 | 57.9363 | 70.8564
|  | 1715 | 83.7541 | 57.8437 | 70.7989
|  | 1714 | 83.8201 | 57.8785 | 70.8493
|  | 1713 | 83.7796 | 57.9043 | 70.842
|  | 1712 | 83.7615 | 57.7821 | 70.7718
|  | 1711 | 83.7498 | 57.7529 | 70.7513
|  | 1710 | 83.7927 | 57.8394 | 70.816
|  | 1709 | 83.7668 | 57.8123 | 70.7896
|  | 1708 | 83.755 | 57.8793 | 70.8171
|  | 1707 | 83.7338 | 57.7975 | 70.7656
|  | 1706 | 83.7887 | 57.7822 | 70.7854
|  | 1705 | 83.7533 | 57.7735 | 70.7634
|  | 1704 | 83.7689 | 57.7414 | 70.7552
|  | 1703 | 83.8187 | 57.7944 | 70.8066
|  | 1702 | 83.7139 | 57.8457 | 70.7798
|  | 1701 | 83.7805 | 57.7466 | 70.7635
|  | 1700 | 83.8219 | 57.7752 | 70.7986
|  | 1699 | 83.7375 | 57.7592 | 70.7484
|  | 1698 | 83.7692 | 57.8088 | 70.789
|  | 1697 | 83.7788 | 57.7575 | 70.7682
|  | 1696 | 83.7732 | 57.7394 | 70.7563
|  | 1695 | 83.7422 | 57.6809 | 70.7115
|  | 1694 | 83.7296 | 57.8007 | 70.7651
|  | 1693 | 83.7695 | 57.6876 | 70.7286
|  | 1692 | 83.7456 | 57.7749 | 70.7602
|  | 1691 | 83.7597 | 57.6181 | 70.6889
|  | 1690 | 83.7531 | 57.7169 | 70.735
|  | 1689 | 83.744 | 57.7309 | 70.7375
|  | 1688 | 83.7581 | 57.6465 | 70.7023
|  | 1687 | 83.7516 | 57.6477 | 70.6996
|  | 1686 | 83.6897 | 57.5472 | 70.6184
|  | 1685 | 83.6993 | 57.5624 | 70.6308
|  | 1684 | 83.7292 | 57.7404 | 70.7348
|  | 1683 | 83.7331 | 57.5951 | 70.6641
|  | 1682 | 83.7798 | 57.6804 | 70.7301
|  | 1681 | 83.7193 | 57.6094 | 70.6643
|  | 1680 | 83.689 | 57.6226 | 70.6558
|  | 1679 | 83.7294 | 57.5356 | 70.6325
|  | 1678 | 83.6969 | 57.5759 | 70.6364
|  | 1677 | 83.7133 | 57.5323 | 70.6228
|  | 1676 | 83.6669 | 57.5816 | 70.6243
|  | 1675 | 83.7424 | 57.6002 | 70.6713
|  | 1674 | 83.6982 | 57.5297 | 70.6139
|  | 1673 | 83.6801 | 57.5914 | 70.6357
|  | 1672 | 83.7015 | 57.6116 | 70.6566
|  | 1671 | 83.7265 | 57.4738 | 70.6002
|  | 1670 | 83.7448 | 57.5467 | 70.6458
|  | 1669 | 83.6958 | 57.5878 | 70.6418
|  | 1668 | 83.7224 | 57.4785 | 70.6005
|  | 1667 | 83.7014 | 57.569 | 70.6352
|  | 1666 | 83.6754 | 57.3831 | 70.5293
|  | 1665 | 83.6889 | 57.4822 | 70.5855
|  | 1664 | 83.6534 | 57.5317 | 70.5926
|  | 1663 | 83.6835 | 57.4203 | 70.5519
|  | 1662 | 83.6954 | 57.4384 | 70.5669
|  | 1661 | 83.7049 | 57.4899 | 70.5974
|  | 1660 | 83.6934 | 57.387 | 70.5402
|  | 1659 | 83.6784 | 57.4288 | 70.5536
|  | 1658 | 83.7124 | 57.3678 | 70.5401
|  | 1657 | 83.6841 | 57.3816 | 70.5329
|  | 1656 | 83.6576 | 57.3997 | 70.5287
|  | 1655 | 83.6885 | 57.375 | 70.5317
|  | 1654 | 83.6985 | 57.3791 | 70.5388
|  | 1653 | 83.6613 | 57.3437 | 70.5025
|  | 1652 | 83.655 | 57.3123 | 70.4836
|  | 1651 | 83.7049 | 57.28 | 70.4925
|  | 1650 | 83.6982 | 57.4121 | 70.5552
|  | 1649 | 83.6447 | 57.351 | 70.4979
|  | 1648 | 83.6918 | 57.3395 | 70.5156
|  | 1647 | 83.6917 | 57.2721 | 70.4819
|  | 1646 | 83.7088 | 57.3285 | 70.5186
|  | 1645 | 83.6478 | 57.3222 | 70.485
|  | 1644 | 83.6353 | 57.3734 | 70.5043
|  | 1643 | 83.6729 | 57.2646 | 70.4687
|  | 1642 | 83.6729 | 57.2904 | 70.4816
|  | 1641 | 83.6601 | 57.2821 | 70.4711
|  | 1640 | 83.6472 | 57.3028 | 70.475
|  | 1639 | 83.6593 | 57.2956 | 70.4774
|  | 1638 | 83.6371 | 57.2774 | 70.4573
|  | 1637 | 83.639 | 57.2147 | 70.4269
|  | 1636 | 83.6532 | 57.26 | 70.4566
|  | 1635 | 83.6597 | 57.2338 | 70.4467
|  | 1634 | 83.6175 | 57.2581 | 70.4378
|  | 1633 | 83.675 | 57.2537 | 70.4644
|  | 1632 | 83.6524 | 57.2106 | 70.4315
|  | 1631 | 83.6485 | 57.2446 | 70.4466
|  | 1630 | 83.6335 | 57.1624 | 70.3979
|  | 1629 | 83.5917 | 57.1935 | 70.3926
|  | 1628 | 83.6889 | 57.1793 | 70.4341
|  | 1627 | 83.6546 | 57.1594 | 70.407
|  | 1626 | 83.6507 | 57.1098 | 70.3802
|  | 1625 | 83.6613 | 57.158 | 70.4097
|  | 1624 | 83.6786 | 57.1308 | 70.4047
|  | 1623 | 83.6255 | 57.19 | 70.4078
|  | 1622 | 83.6218 | 57.1545 | 70.3882
|  | 1621 | 83.6735 | 57.1374 | 70.4054
|  | 1620 | 83.6425 | 57.0998 | 70.3712
|  | 1619 | 83.592 | 57.1124 | 70.3522
|  | 1618 | 83.646 | 57.0736 | 70.3598
|  | 1617 | 83.6414 | 56.9884 | 70.3149
|  | 1616 | 83.6209 | 57.0801 | 70.3505
|  | 1615 | 83.6087 | 57.0166 | 70.3126
|  | 1614 | 83.6348 | 57.0897 | 70.3623
|  | 1613 | 83.6204 | 57.0764 | 70.3484
|  | 1612 | 83.6076 | 57.0333 | 70.3205
|  | 1611 | 83.644 | 56.9862 | 70.3151
|  | 1610 | 83.6463 | 57.0269 | 70.3366
|  | 1609 | 83.6167 | 57.0315 | 70.3241
|  | 1608 | 83.6257 | 56.9456 | 70.2857
|  | 1607 | 83.6299 | 56.9685 | 70.2992
|  | 1606 | 83.6438 | 57.0344 | 70.3391
|  | 1605 | 83.6113 | 57.0169 | 70.3141
|  | 1604 | 83.5811 | 57.0366 | 70.3089
|  | 1603 | 83.6037 | 56.9314 | 70.2675
|  | 1602 | 83.6081 | 56.9735 | 70.2908
|  | 1601 | 83.6095 | 57.0098 | 70.3097
|  | 1600 | 83.6252 | 56.9339 | 70.2796
|  | 1599 | 83.6495 | 56.9387 | 70.2941
|  | 1598 | 83.5833 | 56.9237 | 70.2535
|  | 1597 | 83.6041 | 56.9277 | 70.2659
|  | 1596 | 83.5887 | 56.926 | 70.2574
|  | 1595 | 83.6227 | 56.8911 | 70.2569
|  | 1594 | 83.606 | 56.9387 | 70.2723
|  | 1593 | 83.5407 | 56.8973 | 70.219
|  | 1592 | 83.5889 | 56.9148 | 70.2519
|  | 1591 | 83.5738 | 56.8742 | 70.224
|  | 1590 | 83.6098 | 56.7967 | 70.2032
|  | 1589 | 83.5991 | 56.8137 | 70.2064
|  | 1588 | 83.5782 | 56.8108 | 70.1945
|  | 1587 | 83.5306 | 56.8414 | 70.186
|  | 1586 | 83.5828 | 56.8314 | 70.2071
|  | 1585 | 83.5821 | 56.7971 | 70.1896
|  | 1584 | 83.5366 | 56.7753 | 70.1559
|  | 1583 | 83.5569 | 56.7878 | 70.1723
|  | 1582 | 83.5592 | 56.7394 | 70.1493
|  | 1581 | 83.5588 | 56.7988 | 70.1788
|  | 1580 | 83.5626 | 56.8033 | 70.1829
|  | 1579 | 83.5759 | 56.7971 | 70.1865
|  | 1578 | 83.5998 | 56.7584 | 70.1791
|  | 1577 | 83.5396 | 56.7471 | 70.1433
|  | 1576 | 83.5819 | 56.7495 | 70.1657
|  | 1575 | 83.5421 | 56.765 | 70.1536
|  | 1574 | 83.5794 | 56.7167 | 70.148
|  | 1573 | 83.5692 | 56.7131 | 70.1412
|  | 1572 | 83.59 | 56.7226 | 70.1563
|  | 1571 | 83.5474 | 56.6905 | 70.119
|  | 1570 | 83.5742 | 56.7159 | 70.145
|  | 1569 | 83.5571 | 56.6542 | 70.1057
|  | 1568 | 83.5531 | 56.7094 | 70.1313
|  | 1567 | 83.5428 | 56.6354 | 70.0891
|  | 1566 | 83.568 | 56.6323 | 70.1002
|  | 1565 | 83.5657 | 56.6622 | 70.114
|  | 1564 | 83.5329 | 56.5751 | 70.054
|  | 1563 | 83.5591 | 56.6463 | 70.1027
|  | 1562 | 83.5458 | 56.6127 | 70.0792
|  | 1561 | 83.5394 | 56.615 | 70.0772
|  | 1560 | 83.5569 | 56.6522 | 70.1045
|  | 1559 | 83.5192 | 56.5987 | 70.0589
|  | 1558 | 83.5559 | 56.5676 | 70.0617
|  | 1557 | 83.5635 | 56.5394 | 70.0515
|  | 1556 | 83.5761 | 56.5863 | 70.0812
|  | 1555 | 83.5266 | 56.5792 | 70.0529
|  | 1554 | 83.5758 | 56.5666 | 70.0712
|  | 1553 | 83.5034 | 56.5758 | 70.0396
|  | 1552 | 83.5474 | 56.4833 | 70.0154
|  | 1551 | 83.5466 | 56.4995 | 70.023
|  | 1550 | 83.5488 | 56.4947 | 70.0218
|  | 1549 | 83.5012 | 56.5065 | 70.0038
|  | 1548 | 83.5347 | 56.4983 | 70.0165
|  | 1547 | 83.5208 | 56.4945 | 70.0076
|  | 1546 | 83.5473 | 56.5121 | 70.0297
|  | 1545 | 83.5486 | 56.5456 | 70.0471
|  | 1544 | 83.5457 | 56.4873 | 70.0165
|  | 1543 | 83.5265 | 56.4765 | 70.0015
|  | 1542 | 83.5335 | 56.4324 | 69.9829
|  | 1541 | 83.535 | 56.4153 | 69.9751
|  | 1540 | 83.5273 | 56.4212 | 69.9742
|  | 1539 | 83.5235 | 56.4442 | 69.9839
|  | 1538 | 83.493 | 56.4005 | 69.9467
|  | 1537 | 83.5458 | 56.3885 | 69.9671
|  | 1536 | 83.4823 | 56.4318 | 69.957
|  | 1535 | 83.5158 | 56.4362 | 69.976
|  | 1534 | 83.534 | 56.3853 | 69.9596
|  | 1533 | 83.5402 | 56.381 | 69.9606
|  | 1532 | 83.5347 | 56.3676 | 69.9511
|  | 1531 | 83.4962 | 56.3455 | 69.9208
|  | 1530 | 83.5078 | 56.3641 | 69.936
|  | 1529 | 83.5274 | 56.3919 | 69.9596
|  | 1528 | 83.5222 | 56.3169 | 69.9195
|  | 1527 | 83.5386 | 56.3544 | 69.9465
|  | 1526 | 83.515 | 56.4064 | 69.9607
|  | 1525 | 83.4873 | 56.3051 | 69.8962
|  | 1524 | 83.5167 | 56.3391 | 69.9279
|  | 1523 | 83.5319 | 56.3527 | 69.9423
|  | 1522 | 83.5142 | 56.2922 | 69.9032
|  | 1521 | 83.5208 | 56.3104 | 69.9156
|  | 1520 | 83.5143 | 56.3006 | 69.9074
|  | 1519 | 83.5131 | 56.2863 | 69.8997
|  | 1518 | 83.5175 | 56.328 | 69.9227
|  | 1517 | 83.5313 | 56.2697 | 69.9005
|  | 1516 | 83.496 | 56.3128 | 69.9044
|  | 1515 | 83.5302 | 56.2612 | 69.8957
|  | 1514 | 83.4752 | 56.216 | 69.8456
|  | 1513 | 83.485 | 56.2468 | 69.8659
|  | 1512 | 83.4924 | 56.2414 | 69.8669
|  | 1511 | 83.5047 | 56.2078 | 69.8562
|  | 1510 | 83.4822 | 56.251 | 69.8666
|  | 1509 | 83.4541 | 56.2286 | 69.8413
|  | 1508 | 83.4981 | 56.2296 | 69.8638
|  | 1507 | 83.4961 | 56.2318 | 69.864
|  | 1506 | 83.4757 | 56.2078 | 69.8417
|  | 1505 | 83.4952 | 56.137 | 69.8161
|  | 1504 | 83.4831 | 56.1616 | 69.8224
|  | 1503 | 83.4518 | 56.1691 | 69.8105
|  | 1502 | 83.4599 | 56.1688 | 69.8144
|  | 1501 | 83.4924 | 56.2147 | 69.8535
|  | 1500 | 83.427 | 56.139 | 69.783
|  | 1499 | 83.5064 | 56.1805 | 69.8434
|  | 1498 | 83.4432 | 56.136 | 69.7896
|  | 1497 | 83.4743 | 56.1324 | 69.8033
|  | 1496 | 83.4657 | 56.1472 | 69.8065
|  | 1495 | 83.4798 | 56.0912 | 69.7855
|  | 1494 | 83.4596 | 56.0533 | 69.7565
|  | 1493 | 83.4622 | 56.1138 | 69.788
|  | 1492 | 83.4601 | 56.0334 | 69.7467
|  | 1491 | 83.4523 | 56.0998 | 69.7761
|  | 1490 | 83.4446 | 56.1055 | 69.7751
|  | 1489 | 83.4366 | 56.0984 | 69.7675
|  | 1488 | 83.4569 | 56.0792 | 69.768
|  | 1487 | 83.4419 | 56.0311 | 69.7365
|  | 1486 | 83.4504 | 56.0455 | 69.748
|  | 1485 | 83.4589 | 56.0372 | 69.748
|  | 1484 | 83.4265 | 56.0806 | 69.7535
|  | 1483 | 83.4331 | 56.0949 | 69.764
|  | 1482 | 83.4267 | 56.0645 | 69.7456
|  | 1481 | 83.4405 | 56.0516 | 69.746
|  | 1480 | 83.4192 | 55.9889 | 69.704
|  | 1479 | 83.4023 | 55.9622 | 69.6822
|  | 1478 | 83.437 | 55.9993 | 69.7181
|  | 1477 | 83.4093 | 55.9629 | 69.6861
|  | 1476 | 83.4169 | 55.9837 | 69.7003
|  | 1475 | 83.4071 | 55.9584 | 69.6828
|  | 1474 | 83.3642 | 55.9597 | 69.6619
|  | 1473 | 83.3943 | 55.9369 | 69.6656
|  | 1472 | 83.3604 | 55.9143 | 69.6374
|  | 1471 | 83.3797 | 55.9156 | 69.6477
|  | 1470 | 83.3835 | 55.8499 | 69.6167
|  | 1469 | 83.3762 | 55.9128 | 69.6445
|  | 1468 | 83.3974 | 55.9105 | 69.6539
|  | 1467 | 83.3593 | 55.922 | 69.6406
|  | 1466 | 83.3503 | 55.8548 | 69.6026
|  | 1465 | 83.316 | 55.8763 | 69.5961
|  | 1464 | 83.3213 | 55.91 | 69.6157
|  | 1463 | 83.318 | 55.8823 | 69.6001
|  | 1462 | 83.3276 | 55.8748 | 69.6012
|  | 1461 | 83.2957 | 55.8904 | 69.5931
|  | 1460 | 83.2882 | 55.8513 | 69.5697
|  | 1459 | 83.2881 | 55.8442 | 69.5662
|  | 1458 | 83.2588 | 55.8279 | 69.5433
|  | 1457 | 83.2703 | 55.8632 | 69.5668
|  | 1456 | 83.2912 | 55.821 | 69.5561
|  | 1455 | 83.2613 | 55.7703 | 69.5158
|  | 1454 | 83.2447 | 55.7806 | 69.5126
|  | 1453 | 83.2343 | 55.7659 | 69.5001
|  | 1452 | 83.2371 | 55.7501 | 69.4936
|  | 1451 | 83.22 | 55.7644 | 69.4922
|  | 1450 | 83.1823 | 55.7234 | 69.4528
|  | 1449 | 83.1933 | 55.7549 | 69.4741
|  | 1448 | 83.1539 | 55.7228 | 69.4383
|  | 1447 | 83.1487 | 55.6345 | 69.3916
|  | 1446 | 83.1406 | 55.6717 | 69.4062
|  | 1445 | 83.1077 | 55.7111 | 69.4094
|  | 1444 | 83.071 | 55.6424 | 69.3567
|  | 1443 | 83.0667 | 55.6411 | 69.3539
|  | 1442 | 83.0395 | 55.6163 | 69.3279
|  | 1441 | 83.0407 | 55.5959 | 69.3183
|  | 1440 | 83.0196 | 55.5846 | 69.3021
|  | 1439 | 83.0136 | 55.5847 | 69.2991
|  | 1438 | 82.966 | 55.5802 | 69.2731
|  | 1437 | 82.9514 | 55.5907 | 69.2711
|  | 1436 | 82.9223 | 55.5203 | 69.2213
|  | 1435 | 82.9066 | 55.5452 | 69.2259
|  | 1434 | 82.8487 | 55.4609 | 69.1548
|  | 1433 | 82.8305 | 55.4669 | 69.1487
|  | 1432 | 82.8373 | 55.4211 | 69.1292
|  | 1431 | 82.8194 | 55.4623 | 69.1408
|  | 1430 | 82.7507 | 55.3823 | 69.0665
|  | 1429 | 82.7152 | 55.322 | 69.0186
|  | 1428 | 82.677 | 55.3246 | 69.0008
|  | 1427 | 82.6455 | 55.2973 | 68.9714
|  | 1426 | 82.6159 | 55.2732 | 68.9446
|  | 1425 | 82.5578 | 55.2451 | 68.9014
|  | 1424 | 82.5411 | 55.2152 | 68.8782
|  | 1423 | 82.459 | 55.2191 | 68.8391
|  | 1422 | 82.4358 | 55.1266 | 68.7812
|  | 1421 | 82.3448 | 55.1088 | 68.7268
|  | 1420 | 82.3105 | 55.0905 | 68.7005
|  | 1419 | 82.2452 | 54.9935 | 68.6194
|  | 1418 | 82.1918 | 54.9685 | 68.5801
|  | 1417 | 82.1277 | 54.9059 | 68.5168
|  | 1416 | 82.0431 | 54.9095 | 68.4763
|  | 1415 | 81.9691 | 54.7794 | 68.3743
|  | 1414 | 81.8949 | 54.8005 | 68.3477
|  | 1413 | 81.8142 | 54.7287 | 68.2715
|  | 1412 | 81.6912 | 54.6436 | 68.1674
|  | 1411 | 81.5832 | 54.5506 | 68.0669
|  | 1410 | 81.5318 | 54.52 | 68.0259
|  | 1409 | 81.3586 | 54.4478 | 67.9032
|  | 1408 | 81.2537 | 54.3204 | 67.7871
|  | 1407 | 81.1469 | 54.3002 | 67.7235
|  | 1406 | 80.9568 | 54.149 | 67.5529
|  | 1405 | 80.7731 | 54.06 | 67.4165
|  | 1404 | 80.6673 | 53.9553 | 67.3113
|  | 1403 | 80.5172 | 53.8109 | 67.1641
|  | 1402 | 80.3156 | 53.6552 | 66.9854
|  | 1401 | 80.0802 | 53.5579 | 66.8191
|  | 1400 | 79.8895 | 53.3775 | 66.6335
|  | 1399 | 79.6022 | 53.2382 | 66.4202
|  | 1398 | 79.3952 | 53.0733 | 66.2342
|  | 1397 | 79.1799 | 52.9116 | 66.0458
|  | 1396 | 78.9271 | 52.7241 | 65.8256
|  | 1395 | 78.6231 | 52.544 | 65.5836
|  | 1394 | 78.3084 | 52.3462 | 65.3273
|  | 1393 | 78.0287 | 52.1397 | 65.0842
|  | 1392 | 77.7279 | 51.9233 | 64.8256
|  | 1391 | 77.4377 | 51.7444 | 64.591
|  | 1390 | 77.2104 | 51.5941 | 64.4022
|  | 1389 | 76.9274 | 51.4522 | 64.1898
|  | 1388 | 76.7187 | 51.2937 | 64.0062
|  | 1387 | 76.464 | 51.0858 | 63.7749
|  | 1386 | 76.2916 | 51.0275 | 63.6595
|  | 1385 | 76.1967 | 50.9005 | 63.5486
|  | 1384 | 76.1048 | 50.8705 | 63.4877
|  | 1383 | 76.228 | 50.9119 | 63.5699
|  | 1382 | 76.2816 | 50.9433 | 63.6124
|  | 1381 | 76.5099 | 51.1557 | 63.8328
|  | 1380 | 76.8336 | 51.3712 | 64.1024
|  | 1379 | 77.2497 | 51.6651 | 64.4574
|  | 1378 | 77.7754 | 51.9999 | 64.8876
|  | 1377 | 78.321 | 52.3871 | 65.3541
|  | 1376 | 78.9307 | 52.7662 | 65.8485
|  | 1375 | 79.4662 | 53.1912 | 66.3287
|  | 1374 | 80.1098 | 53.591 | 66.8504
|  | 1373 | 80.6043 | 53.9671 | 67.2857
|  | 1372 | 81.0496 | 54.2484 | 67.649
|  | 1371 | 81.4614 | 54.5016 | 67.9815
|  | 1370 | 81.7851 | 54.7254 | 68.2553
|  | 1369 | 82.0055 | 54.8963 | 68.4509
|  | 1368 | 82.2167 | 55.0139 | 68.6153
|  | 1367 | 82.3178 | 55.1264 | 68.7221
|  | 1366 | 82.446 | 55.1477 | 68.7968
|  | 1365 | 82.5681 | 55.2703 | 68.9192
|  | 1364 | 82.5767 | 55.2905 | 68.9336
|  | 1363 | 82.6682 | 55.2593 | 68.9637
|  | 1362 | 82.6842 | 55.3848 | 69.0345
|  | 1361 | 82.6934 | 55.3965 | 69.0449
|  | 1360 | 82.7507 | 55.4119 | 69.0813
|  | 1359 | 82.7807 | 55.445 | 69.1128
|  | 1358 | 82.7782 | 55.4555 | 69.1168
|  | 1357 | 82.8374 | 55.4858 | 69.1616
|  | 1356 | 82.8483 | 55.4846 | 69.1665
|  | 1355 | 82.8845 | 55.5052 | 69.1948
|  | 1354 | 82.9029 | 55.5303 | 69.2166
|  | 1353 | 82.8895 | 55.5432 | 69.2164
|  | 1352 | 82.8978 | 55.5416 | 69.2197
|  | 1351 | 82.9334 | 55.5516 | 69.2425
|  | 1350 | 82.9286 | 55.5679 | 69.2482
|  | 1349 | 82.9369 | 55.6298 | 69.2833
|  | 1348 | 82.9661 | 55.5841 | 69.2751
|  | 1347 | 82.9939 | 55.6115 | 69.3027
|  | 1346 | 83.0023 | 55.6374 | 69.3199
|  | 1345 | 83.0357 | 55.6585 | 69.3471
|  | 1344 | 83.0441 | 55.6655 | 69.3548
|  | 1343 | 83.0756 | 55.6602 | 69.3679
|  | 1342 | 83.0954 | 55.72 | 69.4077
|  | 1341 | 83.0866 | 55.7124 | 69.3995
|  | 1340 | 83.1207 | 55.7295 | 69.4251
|  | 1339 | 83.1486 | 55.769 | 69.4588
|  | 1338 | 83.1709 | 55.7468 | 69.4588
|  | 1337 | 83.1849 | 55.7854 | 69.4852
|  | 1336 | 83.1768 | 55.7962 | 69.4865
|  | 1335 | 83.208 | 55.8182 | 69.5131
|  | 1334 | 83.23 | 55.8245 | 69.5272
|  | 1333 | 83.2322 | 55.8731 | 69.5526
|  | 1332 | 83.2309 | 55.8599 | 69.5454
|  | 1331 | 83.2739 | 55.9135 | 69.5937
|  | 1330 | 83.2923 | 55.8973 | 69.5948
|  | 1329 | 83.2924 | 55.9193 | 69.6058
|  | 1328 | 83.3145 | 55.9146 | 69.6146
|  | 1327 | 83.3153 | 55.9465 | 69.6309
|  | 1326 | 83.3126 | 55.9745 | 69.6436
|  | 1325 | 83.3147 | 55.9606 | 69.6376
|  | 1324 | 83.3778 | 56.0078 | 69.6928
|  | 1323 | 83.3665 | 55.9738 | 69.6701
|  | 1322 | 83.374 | 55.994 | 69.684
|  | 1321 | 83.3734 | 56.0564 | 69.7149
|  | 1320 | 83.3748 | 56.0064 | 69.6906
|  | 1319 | 83.3854 | 56.0641 | 69.7248
|  | 1318 | 83.3888 | 56.0613 | 69.725
|  | 1317 | 83.3958 | 56.0558 | 69.7258
|  | 1316 | 83.3865 | 56.0954 | 69.7409
|  | 1315 | 83.4012 | 56.0605 | 69.7309
|  | 1314 | 83.4113 | 56.0962 | 69.7537
|  | 1313 | 83.4225 | 56.0842 | 69.7534
|  | 1312 | 83.4344 | 56.129 | 69.7817
|  | 1311 | 83.4205 | 56.1072 | 69.7639
|  | 1310 | 83.4335 | 56.1698 | 69.8017
|  | 1309 | 83.4228 | 56.1516 | 69.7872
|  | 1308 | 83.412 | 56.1729 | 69.7925
|  | 1307 | 83.486 | 56.1276 | 69.8068
|  | 1306 | 83.4463 | 56.1956 | 69.821
|  | 1305 | 83.4563 | 56.1588 | 69.8076
|  | 1304 | 83.4696 | 56.1701 | 69.8199
|  | 1303 | 83.4078 | 56.2087 | 69.8083
|  | 1302 | 83.458 | 56.2036 | 69.8308
|  | 1301 | 83.4609 | 56.2144 | 69.8376
|  | 1300 | 83.4638 | 56.2155 | 69.8396
|  | 1299 | 83.4367 | 56.2157 | 69.8262
|  | 1298 | 83.4281 | 56.2196 | 69.8238
|  | 1297 | 83.4554 | 56.2596 | 69.8575
|  | 1296 | 83.4377 | 56.239 | 69.8383
|  | 1295 | 83.4347 | 56.2398 | 69.8372
|  | 1294 | 83.4325 | 56.244 | 69.8382
|  | 1293 | 83.4428 | 56.2613 | 69.8521
|  | 1292 | 83.4569 | 56.2831 | 69.87
|  | 1291 | 83.4074 | 56.3286 | 69.868
|  | 1290 | 83.4738 | 56.2856 | 69.8797
|  | 1289 | 83.4601 | 56.3422 | 69.9011
|  | 1288 | 83.4285 | 56.3486 | 69.8885
|  | 1287 | 83.4236 | 56.3228 | 69.8732
|  | 1286 | 83.4926 | 56.3458 | 69.9192
|  | 1285 | 83.4202 | 56.3822 | 69.9012
|  | 1284 | 83.4353 | 56.3491 | 69.8922
|  | 1283 | 83.4131 | 56.3463 | 69.8797
|  | 1282 | 83.4601 | 56.3897 | 69.9249
|  | 1281 | 83.4466 | 56.3849 | 69.9157
|  | 1280 | 83.4826 | 56.3796 | 69.9311
|  | 1279 | 83.4138 | 56.3933 | 69.9035
|  | 1278 | 83.39 | 56.3917 | 69.8908
|  | 1277 | 83.378 | 56.3884 | 69.8832
|  | 1276 | 83.4198 | 56.4185 | 69.9192
|  | 1275 | 83.3911 | 56.4046 | 69.8978
|  | 1274 | 83.4267 | 56.4185 | 69.9226
|  | 1273 | 83.4107 | 56.467 | 69.9388
|  | 1272 | 83.4287 | 56.4807 | 69.9547
|  | 1271 | 83.3995 | 56.4504 | 69.925
|  | 1270 | 83.3888 | 56.4674 | 69.9281
|  | 1269 | 83.3821 | 56.477 | 69.9295
|  | 1268 | 83.3866 | 56.474 | 69.9303
|  | 1267 | 83.4126 | 56.5153 | 69.9639
|  | 1266 | 83.375 | 56.5235 | 69.9492
|  | 1265 | 83.3477 | 56.4903 | 69.919
|  | 1264 | 83.339 | 56.5039 | 69.9215
|  | 1263 | 83.3417 | 56.5275 | 69.9346
|  | 1262 | 83.3207 | 56.5809 | 69.9508
|  | 1261 | 83.2633 | 56.5509 | 69.9071
|  | 1260 | 83.2995 | 56.5448 | 69.9221
|  | 1259 | 83.2871 | 56.5175 | 69.9023
|  | 1258 | 83.3122 | 56.5593 | 69.9358
|  | 1257 | 83.2384 | 56.5425 | 69.8905
|  | 1256 | 83.2644 | 56.5215 | 69.8929
|  | 1255 | 83.1923 | 56.5593 | 69.8758
|  | 1254 | 83.1796 | 56.5114 | 69.8455
|  | 1253 | 83.2067 | 56.5317 | 69.8692
|  | 1252 | 83.2003 | 56.509 | 69.8546
|  | 1251 | 83.1938 | 56.5036 | 69.8487
|  | 1250 | 83.1782 | 56.5323 | 69.8553
|  | 1249 | 83.1744 | 56.5475 | 69.8609
|  | 1248 | 83.1769 | 56.5793 | 69.8781
|  | 1247 | 83.1533 | 56.5681 | 69.8607
|  | 1246 | 83.1462 | 56.5786 | 69.8624
|  | 1245 | 83.1369 | 56.5974 | 69.8671
|  | 1244 | 83.1286 | 56.6115 | 69.87
|  | 1243 | 83.2295 | 56.608 | 69.9188
|  | 1242 | 83.1896 | 56.6072 | 69.8984
|  | 1241 | 83.2104 | 56.6264 | 69.9184
|  | 1240 | 83.2206 | 56.6725 | 69.9466
|  | 1239 | 83.2104 | 56.7214 | 69.9659
|  | 1238 | 83.2432 | 56.78 | 70.0116
|  | 1237 | 83.2791 | 56.7411 | 70.0101
|  | 1236 | 83.3063 | 56.7808 | 70.0435
|  | 1235 | 83.3572 | 56.8239 | 70.0906
|  | 1234 | 83.3545 | 56.7815 | 70.068
|  | 1233 | 83.3555 | 56.904 | 70.1298
|  | 1232 | 83.3939 | 56.9343 | 70.1641
|  | 1231 | 83.4026 | 56.9306 | 70.1666
|  | 1230 | 83.3852 | 56.9465 | 70.1658
|  | 1229 | 83.4496 | 56.9503 | 70.1999
|  | 1228 | 83.3718 | 57.0133 | 70.1926
|  | 1227 | 83.4217 | 57.0332 | 70.2274
|  | 1226 | 83.4733 | 57.0053 | 70.2393
|  | 1225 | 83.4677 | 57.0192 | 70.2434
|  | 1224 | 83.4128 | 57.0504 | 70.2316
|  | 1223 | 83.4467 | 57.0672 | 70.257
|  | 1222 | 83.4523 | 57.0396 | 70.2459
|  | 1221 | 83.4609 | 57.0801 | 70.2705
|  | 1220 | 83.4582 | 57.0751 | 70.2667
|  | 1219 | 83.4943 | 57.1163 | 70.3053
|  | 1218 | 83.462 | 57.1511 | 70.3065
|  | 1217 | 83.4436 | 57.1725 | 70.308
|  | 1216 | 83.4215 | 57.2033 | 70.3124
|  | 1215 | 83.4835 | 57.1403 | 70.3119
|  | 1214 | 83.4534 | 57.2126 | 70.333
|  | 1213 | 83.4126 | 57.1633 | 70.2879
|  | 1212 | 83.3887 | 57.1448 | 70.2667
|  | 1211 | 83.4749 | 57.2393 | 70.3571
|  | 1210 | 83.4631 | 57.2153 | 70.3392
|  | 1209 | 83.4807 | 57.2891 | 70.3849
|  | 1208 | 83.3617 | 57.2253 | 70.2935
|  | 1207 | 83.42 | 57.2714 | 70.3457
|  | 1206 | 83.439 | 57.2852 | 70.3621
|  | 1205 | 83.3871 | 57.2971 | 70.3421
|  | 1204 | 83.4545 | 57.3041 | 70.3793
|  | 1203 | 83.4253 | 57.3638 | 70.3945
|  | 1202 | 83.3959 | 57.2832 | 70.3395
|  | 1201 | 83.4396 | 57.3106 | 70.3751
|  | 1200 | 83.414 | 57.3897 | 70.4019
|  | 1199 | 83.4153 | 57.4055 | 70.4104
|  | 1198 | 83.4187 | 57.3829 | 70.4008
|  | 1197 | 83.4064 | 57.3855 | 70.3959
|  | 1196 | 83.4331 | 57.428 | 70.4306
|  | 1195 | 83.3783 | 57.4644 | 70.4214
|  | 1194 | 83.4039 | 57.4725 | 70.4382
|  | 1193 | 83.4361 | 57.4461 | 70.4411
|  | 1192 | 83.3881 | 57.4597 | 70.4239
|  | 1191 | 83.3898 | 57.4654 | 70.4276
|  | 1190 | 83.4183 | 57.5002 | 70.4592
|  | 1189 | 83.3815 | 57.4723 | 70.4269
|  | 1188 | 83.3966 | 57.4789 | 70.4377
|  | 1187 | 83.3711 | 57.5198 | 70.4454
|  | 1186 | 83.4383 | 57.5277 | 70.483
|  | 1185 | 83.3691 | 57.5173 | 70.4432
|  | 1184 | 83.4109 | 57.5303 | 70.4706
|  | 1183 | 83.4098 | 57.5601 | 70.485
|  | 1182 | 83.3706 | 57.547 | 70.4588
|  | 1181 | 83.3906 | 57.5905 | 70.4906
|  | 1180 | 83.3782 | 57.5651 | 70.4717
|  | 1179 | 83.3423 | 57.5981 | 70.4702
|  | 1178 | 83.3901 | 57.6533 | 70.5217
|  | 1177 | 83.3406 | 57.6164 | 70.4785
|  | 1176 | 83.3721 | 57.6148 | 70.4934
|  | 1175 | 83.3657 | 57.6415 | 70.5036
|  | 1174 | 83.3674 | 57.6453 | 70.5063
|  | 1173 | 83.3414 | 57.6566 | 70.499
|  | 1172 | 83.3759 | 57.6589 | 70.5174
|  | 1171 | 83.3515 | 57.6453 | 70.4984
|  | 1170 | 83.3713 | 57.6997 | 70.5355
|  | 1169 | 83.3832 | 57.7346 | 70.5589
|  | 1168 | 83.3244 | 57.6973 | 70.5109
|  | 1167 | 83.3555 | 57.713 | 70.5343
|  | 1166 | 83.3295 | 57.6932 | 70.5114
|  | 1165 | 83.3697 | 57.7353 | 70.5525
|  | 1164 | 83.3238 | 57.7623 | 70.543
|  | 1163 | 83.3189 | 57.7828 | 70.5509
|  | 1162 | 83.3455 | 57.7317 | 70.5386
|  | 1161 | 83.2959 | 57.8107 | 70.5533
|  | 1160 | 83.336 | 57.7914 | 70.5637
|  | 1159 | 83.3289 | 57.8023 | 70.5656
|  | 1158 | 83.2952 | 57.7749 | 70.5351
|  | 1157 | 83.3011 | 57.8119 | 70.5565
|  | 1156 | 83.3489 | 57.7716 | 70.5603
|  | 1155 | 83.3034 | 57.8076 | 70.5555
|  | 1154 | 83.3133 | 57.7732 | 70.5432
|  | 1153 | 83.2976 | 57.7751 | 70.5363
|  | 1152 | 83.2973 | 57.8096 | 70.5534
|  | 1151 | 83.297 | 57.8128 | 70.5549
|  | 1150 | 83.2851 | 57.8253 | 70.5552
|  | 1149 | 83.2522 | 57.8309 | 70.5416
|  | 1148 | 83.2475 | 57.8764 | 70.562
|  | 1147 | 83.2887 | 57.8513 | 70.57
|  | 1146 | 83.2696 | 57.8413 | 70.5554
|  | 1145 | 83.2751 | 57.8161 | 70.5456
|  | 1144 | 83.296 | 57.9028 | 70.5994
|  | 1143 | 83.1914 | 57.8739 | 70.5327
|  | 1142 | 83.2464 | 57.876 | 70.5612
|  | 1141 | 83.2614 | 57.8967 | 70.5791
|  | 1140 | 83.2343 | 57.8835 | 70.5589
|  | 1139 | 83.1917 | 57.8665 | 70.5291
|  | 1138 | 83.2097 | 57.8715 | 70.5406
|  | 1137 | 83.2031 | 57.9265 | 70.5648
|  | 1136 | 83.2195 | 57.9317 | 70.5756
|  | 1135 | 83.1675 | 57.9199 | 70.5437
|  | 1134 | 83.1622 | 57.889 | 70.5256
|  | 1133 | 83.1363 | 57.8768 | 70.5065
|  | 1132 | 83.1878 | 57.8945 | 70.5412
|  | 1131 | 83.1455 | 57.9 | 70.5227
|  | 1130 | 83.1006 | 57.9437 | 70.5222
|  | 1129 | 83.1722 | 57.9167 | 70.5445
|  | 1128 | 83.1292 | 57.8828 | 70.506
|  | 1127 | 83.1091 | 57.9094 | 70.5093
|  | 1126 | 83.0741 | 57.8836 | 70.4788
|  | 1125 | 83.1096 | 57.8929 | 70.5012
|  | 1124 | 83.1374 | 57.9314 | 70.5344
|  | 1123 | 83.1456 | 57.8641 | 70.5048
|  | 1122 | 83.0922 | 57.8682 | 70.4802
|  | 1121 | 83.1324 | 57.8833 | 70.5079
|  | 1120 | 83.1028 | 57.8979 | 70.5003
|  | 1119 | 83.1098 | 57.9143 | 70.5121
|  | 1118 | 83.0883 | 57.8794 | 70.4838
|  | 1117 | 83.1034 | 57.8418 | 70.4726
|  | 1116 | 83.0928 | 57.8878 | 70.4903
|  | 1115 | 83.0464 | 57.8585 | 70.4525
|  | 1114 | 83.0452 | 57.8692 | 70.4572
|  | 1113 | 83.0202 | 57.9107 | 70.4655
|  | 1112 | 83.0047 | 57.8888 | 70.4468
|  | 1111 | 82.9878 | 57.8585 | 70.4232
|  | 1110 | 82.9597 | 57.8588 | 70.4093
|  | 1109 | 83.0262 | 57.8395 | 70.4328
|  | 1108 | 82.955 | 57.8734 | 70.4142
|  | 1107 | 83.0273 | 57.8338 | 70.4305
|  | 1106 | 82.9753 | 57.8528 | 70.4141
|  | 1105 | 83.0429 | 57.7988 | 70.4208
|  | 1104 | 82.9789 | 57.8174 | 70.3981
|  | 1103 | 82.9612 | 57.8207 | 70.391
|  | 1102 | 82.9456 | 57.7715 | 70.3586
|  | 1101 | 82.8276 | 57.8067 | 70.3171
|  | 1100 | 82.9592 | 57.8043 | 70.3818
|  | 1099 | 82.921 | 57.8049 | 70.3629
|  | 1098 | 82.9068 | 57.7441 | 70.3254
|  | 1097 | 82.9438 | 57.6855 | 70.3146
|  | 1096 | 82.9049 | 57.7439 | 70.3244
|  | 1095 | 82.8616 | 57.7799 | 70.3208
|  | 1094 | 82.9038 | 57.7426 | 70.3232
|  | 1093 | 82.9105 | 57.6629 | 70.2867
|  | 1092 | 82.8521 | 57.6867 | 70.2694
|  | 1091 | 82.8423 | 57.6657 | 70.254
|  | 1090 | 82.7801 | 57.6446 | 70.2124
|  | 1089 | 82.8409 | 57.6593 | 70.2501
|  | 1088 | 82.8528 | 57.6209 | 70.2368
|  | 1087 | 82.8286 | 57.577 | 70.2028
|  | 1086 | 82.8131 | 57.6477 | 70.2304
|  | 1085 | 82.7978 | 57.5955 | 70.1967
|  | 1084 | 82.7723 | 57.6002 | 70.1863
|  | 1083 | 82.7451 | 57.5526 | 70.1489
|  | 1082 | 82.7422 | 57.5757 | 70.159
|  | 1081 | 82.7976 | 57.5196 | 70.1586
|  | 1080 | 82.7404 | 57.483 | 70.1117
|  | 1079 | 82.6786 | 57.4803 | 70.0795
|  | 1078 | 82.6221 | 57.495 | 70.0585
|  | 1077 | 82.7045 | 57.4162 | 70.0603
|  | 1076 | 82.7203 | 57.4651 | 70.0927
|  | 1075 | 82.6964 | 57.4364 | 70.0664
|  | 1074 | 82.7076 | 57.4236 | 70.0656
|  | 1073 | 82.6523 | 57.3594 | 70.0058
|  | 1072 | 82.6272 | 57.3367 | 69.9819
|  | 1071 | 82.6198 | 57.2868 | 69.9533
|  | 1070 | 82.6552 | 57.2702 | 69.9627
|  | 1069 | 82.6228 | 57.3669 | 69.9948
|  | 1068 | 82.5989 | 57.2606 | 69.9298
|  | 1067 | 82.5817 | 57.2164 | 69.8991
|  | 1066 | 82.6592 | 57.138 | 69.8986
|  | 1065 | 82.5472 | 57.1637 | 69.8554
|  | 1064 | 82.5457 | 57.1932 | 69.8695
|  | 1063 | 82.5101 | 57.1007 | 69.8054
|  | 1062 | 82.5552 | 57.1111 | 69.8332
|  | 1061 | 82.5323 | 57.0589 | 69.7956
|  | 1060 | 82.5035 | 57.0454 | 69.7744
|  | 1059 | 82.4513 | 57.0244 | 69.7379
|  | 1058 | 82.5088 | 56.8861 | 69.6975
|  | 1057 | 82.5053 | 56.9769 | 69.7411
|  | 1056 | 82.3894 | 56.9113 | 69.6503
|  | 1055 | 82.4227 | 56.9066 | 69.6646
|  | 1054 | 82.5131 | 56.871 | 69.692
|  | 1053 | 82.4483 | 56.8165 | 69.6324
|  | 1052 | 82.3205 | 56.811 | 69.5657
|  | 1051 | 82.3418 | 56.7234 | 69.5326
|  | 1050 | 82.4057 | 56.7913 | 69.5985
|  | 1049 | 83.498 | 56.502 | 70
|  | 1048 | 83.4836 | 56.4775 | 69.9805
|  | 1047 | 83.4743 | 56.4486 | 69.9615
|  | 1046 | 83.4687 | 56.4223 | 69.9455
|  | 1045 | 83.4438 | 56.4043 | 69.924
|  | 1044 | 83.438 | 56.3704 | 69.9042
|  | 1043 | 83.4383 | 56.3472 | 69.8927
|  | 1042 | 83.414 | 56.3128 | 69.8634
|  | 1041 | 83.3931 | 56.2852 | 69.8391
|  | 1040 | 83.3954 | 56.2569 | 69.8262
|  | 1039 | 83.3893 | 56.235 | 69.8121
|  | 1038 | 83.3827 | 56.2087 | 69.7957
|  | 1037 | 83.3644 | 56.1694 | 69.7669
|  | 1036 | 83.3573 | 56.1408 | 69.749
|  | 1035 | 83.3442 | 56.1065 | 69.7253
|  | 1034 | 83.3309 | 56.078 | 69.7044
|  | 1033 | 83.3202 | 56.0451 | 69.6827
|  | 1032 | 83.3088 | 56.0113 | 69.66
|  | 1031 | 83.2825 | 55.9773 | 69.6299
|  | 1030 | 83.2715 | 55.9407 | 69.6061
|  | 1029 | 83.2535 | 55.9021 | 69.5778
|  | 1028 | 83.2376 | 55.8761 | 69.5569
|  | 1027 | 83.2208 | 55.8412 | 69.531
|  | 1026 | 83.2098 | 55.8017 | 69.5058
|  | 1025 | 83.2036 | 55.768 | 69.4858
|  | 1024 | 83.174 | 55.7178 | 69.4459
|  | 1023 | 83.1597 | 55.6885 | 69.4241
|  | 1022 | 83.1465 | 55.6393 | 69.3929
|  | 1021 | 83.133 | 55.6073 | 69.3701
|  | 1020 | 83.1186 | 55.5658 | 69.3422
|  | 1019 | 83.0962 | 55.5224 | 69.3093
|  | 1018 | 83.0916 | 55.4797 | 69.2856
|  | 1017 | 83.0709 | 55.4416 | 69.2562
|  | 1016 | 83.0476 | 55.4032 | 69.2254
|  | 1015 | 83.0392 | 55.3546 | 69.1969
|  | 1014 | 83.0195 | 55.3079 | 69.1637
|  | 1013 | 83.0002 | 55.2676 | 69.1339
|  | 1012 | 82.987 | 55.2257 | 69.1064
|  | 1011 | 82.9794 | 55.1702 | 69.0748
|  | 1010 | 82.9583 | 55.1352 | 69.0468
|  | 1009 | 82.9341 | 55.0878 | 69.011
|  | 1008 | 82.907 | 55.0379 | 68.9724
|  | 1007 | 82.8952 | 54.994 | 68.9446
|  | 1006 | 82.8841 | 54.9469 | 68.9155
|  | 1005 | 82.8649 | 54.8986 | 68.8817
|  | 1004 | 82.8377 | 54.855 | 68.8463
|  | 1003 | 82.8232 | 54.8031 | 68.8132
|  | 1002 | 82.8144 | 54.7593 | 68.7869
|  | 1001 | 82.7947 | 54.7063 | 68.7505
|  | 1000 | 82.7787 | 54.6516 | 68.7151
|  | 999 | 82.7642 | 54.6038 | 68.684
|  | 998 | 82.7389 | 54.5468 | 68.6428
|  | 997 | 82.7133 | 54.5056 | 68.6094
|  | 996 | 82.6961 | 54.4511 | 68.5736
|  | 995 | 82.6825 | 54.4052 | 68.5438
|  | 994 | 82.6475 | 54.3456 | 68.4966
|  | 993 | 82.6391 | 54.296 | 68.4676
|  | 992 | 82.6155 | 54.2326 | 68.424
|  | 991 | 82.5937 | 54.1753 | 68.3845
|  | 990 | 82.5775 | 54.1333 | 68.3554
|  | 989 | 82.5583 | 54.0713 | 68.3148
|  | 988 | 82.5389 | 54.0235 | 68.2812
|  | 987 | 82.5187 | 53.9676 | 68.2431
|  | 986 | 82.5027 | 53.9185 | 68.2106
|  | 985 | 82.4878 | 53.8561 | 68.172
|  | 984 | 82.461 | 53.8066 | 68.1338
|  | 983 | 82.452 | 53.7457 | 68.0989
|  | 982 | 82.4281 | 53.6922 | 68.0601
|  | 981 | 82.4089 | 53.642 | 68.0254
|  | 980 | 82.4009 | 53.5887 | 67.9948
|  | 979 | 82.3707 | 53.5165 | 67.9436
|  | 978 | 82.3493 | 53.4638 | 67.9065
|  | 977 | 82.3344 | 53.4181 | 67.8763
|  | 976 | 82.3171 | 53.3496 | 67.8333
|  | 975 | 82.2986 | 53.2976 | 67.7981
|  | 974 | 82.2814 | 53.2411 | 67.7613
|  | 973 | 82.2649 | 53.1831 | 67.724
|  | 972 | 82.2528 | 53.1204 | 67.6866
|  | 971 | 82.2173 | 53.0737 | 67.6455
|  | 970 | 82.215 | 53.0171 | 67.6161
|  | 969 | 82.1936 | 52.9493 | 67.5715
|  | 968 | 82.1704 | 52.8983 | 67.5344
|  | 967 | 82.1576 | 52.8397 | 67.4987
|  | 966 | 82.1295 | 52.7807 | 67.4551
|  | 965 | 82.1065 | 52.7144 | 67.4104
|  | 964 | 82.0866 | 52.6664 | 67.3765
|  | 963 | 82.0606 | 52.5994 | 67.33
|  | 962 | 82.044 | 52.5421 | 67.293
|  | 961 | 82.0338 | 52.4807 | 67.2572
|  | 960 | 82.0008 | 52.4202 | 67.2105
|  | 959 | 81.9833 | 52.353 | 67.1681
|  | 958 | 81.9581 | 52.3014 | 67.1297
|  | 957 | 81.9411 | 52.2344 | 67.0877
|  | 956 | 81.9038 | 52.1706 | 67.0372
|  | 955 | 81.8883 | 52.1148 | 67.0016
|  | 954 | 81.8667 | 52.0504 | 66.9586
|  | 953 | 81.8408 | 51.9919 | 66.9164
|  | 952 | 81.8165 | 51.931 | 66.8738
|  | 951 | 81.7904 | 51.8683 | 66.8294
|  | 950 | 81.7632 | 51.8005 | 66.7818
|  | 949 | 81.739 | 51.7403 | 66.7396
|  | 948 | 81.7213 | 51.6851 | 66.7032
|  | 947 | 81.698 | 51.622 | 66.66
|  | 946 | 81.6724 | 51.5498 | 66.6111
|  | 945 | 81.6564 | 51.5069 | 66.5817
|  | 944 | 81.6404 | 51.4553 | 66.5479
|  | 943 | 81.6327 | 51.3884 | 66.5105
|  | 942 | 81.6318 | 51.3479 | 66.4899
|  | 941 | 81.6292 | 51.304 | 66.4666
|  | 940 | 81.6505 | 51.2515 | 66.451
|  | 939 | 81.6597 | 51.2121 | 66.4359
|  | 938 | 81.6634 | 51.175 | 66.4192
|  | 937 | 81.6681 | 51.1307 | 66.3994
|  | 936 | 81.661 | 51.0957 | 66.3784
|  | 935 | 81.6746 | 51.0698 | 66.3722
|  | 934 | 81.6793 | 51.015 | 66.3472
|  | 933 | 81.657 | 50.9829 | 66.32
|  | 932 | 81.6567 | 50.9344 | 66.2956
|  | 931 | 81.6605 | 50.8878 | 66.2741
|  | 930 | 81.6451 | 50.8408 | 66.243
|  | 929 | 81.6388 | 50.7968 | 66.2178
|  | 928 | 81.6385 | 50.7497 | 66.1941
|  | 927 | 81.6277 | 50.7026 | 66.1651
|  | 926 | 81.6158 | 50.6649 | 66.1404
|  | 925 | 81.6238 | 50.6191 | 66.1215
|  | 924 | 81.6121 | 50.5808 | 66.0964
|  | 923 | 81.5918 | 50.5335 | 66.0627
|  | 922 | 81.5877 | 50.4911 | 66.0394
|  | 921 | 81.5928 | 50.4496 | 66.0212
|  | 920 | 81.5818 | 50.4014 | 65.9916
|  | 919 | 81.5808 | 50.3637 | 65.9722
|  | 918 | 81.5923 | 50.323 | 65.9576
|  | 917 | 81.5888 | 50.2876 | 65.9382
|  | 916 | 81.57 | 50.2446 | 65.9073
|  | 915 | 81.5707 | 50.198 | 65.8843
|  | 914 | 81.5607 | 50.1671 | 65.8639
|  | 913 | 81.5491 | 50.1328 | 65.841
|  | 912 | 81.5606 | 50.0995 | 65.83
|  | 911 | 81.5463 | 50.0585 | 65.8024
|  | 910 | 81.534 | 50.0246 | 65.7793
|  | 909 | 81.5282 | 49.9886 | 65.7584
|  | 908 | 81.545 | 49.9531 | 65.7491
|  | 907 | 81.5374 | 49.9196 | 65.7285
|  | 906 | 81.5327 | 49.8942 | 65.7135
|  | 905 | 81.5311 | 49.8788 | 65.7049
|  | 904 | 81.5331 | 49.8435 | 65.6883
|  | 903 | 81.5204 | 49.8163 | 65.6684
|  | 902 | 81.5411 | 49.7848 | 65.663
|  | 901 | 81.526 | 49.7595 | 65.6427
|  | 900 | 81.5282 | 49.7324 | 65.6303
|  | 899 | 81.5431 | 49.7059 | 65.6245
|  | 898 | 81.5269 | 49.685 | 65.606
|  | 897 | 81.5463 | 49.6595 | 65.6029
|  | 896 | 81.5536 | 49.6365 | 65.595
|  | 895 | 81.5552 | 49.6182 | 65.5867
|  | 894 | 81.5404 | 49.596 | 65.5682
|  | 893 | 81.5507 | 49.5813 | 65.566
|  | 892 | 81.5639 | 49.5653 | 65.5646
|  | 891 | 81.5675 | 49.5447 | 65.5561
|  | 890 | 81.5676 | 49.527 | 65.5473
|  | 889 | 81.5829 | 49.5115 | 65.5472
|  | 888 | 81.6068 | 49.4959 | 65.5514
|  | 887 | 81.5964 | 49.4831 | 65.5397
|  | 886 | 81.6154 | 49.4757 | 65.5456
|  | 885 | 81.6152 | 49.469 | 65.5421
|  | 884 | 81.6315 | 49.4568 | 65.5442
|  | 883 | 81.6385 | 49.4529 | 65.5457
|  | 882 | 81.6556 | 49.443 | 65.5493
|  | 881 | 81.6667 | 49.4386 | 65.5526
|  | 880 | 81.6774 | 49.4338 | 65.5556
|  | 879 | 81.6985 | 49.437 | 65.5677
|  | 878 | 81.6986 | 49.4354 | 65.567
|  | 877 | 81.7295 | 49.4365 | 65.583
|  | 876 | 81.7546 | 49.4362 | 65.5954
|  | 875 | 81.7678 | 49.432 | 65.5999
|  | 874 | 81.7809 | 49.4428 | 65.6118
|  | 873 | 81.7883 | 49.4497 | 65.619
|  | 872 | 81.8367 | 49.461 | 65.6489
|  | 871 | 81.8346 | 49.4704 | 65.6525
|  | 870 | 81.8507 | 49.4818 | 65.6662
|  | 869 | 81.8767 | 49.4996 | 65.6882
|  | 868 | 81.9073 | 49.5076 | 65.7075
|  | 867 | 81.9212 | 49.5275 | 65.7244
|  | 866 | 81.955 | 49.5471 | 65.751
|  | 865 | 81.9791 | 49.5679 | 65.7735
|  | 864 | 82.0038 | 49.5858 | 65.7948
|  | 863 | 82.0415 | 49.6115 | 65.8265
|  | 862 | 82.0444 | 49.6476 | 65.846
|  | 861 | 82.0676 | 49.6676 | 65.8676
|  | 860 | 82.1244 | 49.6959 | 65.9101
|  | 859 | 82.1518 | 49.7357 | 65.9438
|  | 858 | 82.1887 | 49.7575 | 65.9731
|  | 857 | 82.2133 | 49.805 | 66.0092
|  | 856 | 82.2675 | 49.8354 | 66.0515
|  | 855 | 82.2911 | 49.8677 | 66.0794
|  | 854 | 82.3125 | 49.9165 | 66.1145
|  | 853 | 82.3521 | 49.9573 | 66.1547
|  | 852 | 82.3956 | 50.0051 | 66.2003
|  | 851 | 82.406 | 50.06 | 66.233
|  | 850 | 82.4478 | 50.1051 | 66.2764
|  | 849 | 82.5084 | 50.1583 | 66.3333
|  | 848 | 82.5499 | 50.2113 | 66.3806
|  | 847 | 82.5782 | 50.2649 | 66.4216
|  | 846 | 82.6325 | 50.3087 | 66.4706
|  | 845 | 82.6962 | 50.371 | 66.5336
|  | 844 | 82.7011 | 50.4512 | 66.5762
|  | 843 | 82.7739 | 50.5027 | 66.6383
|  | 842 | 82.8354 | 50.5745 | 66.705
|  | 841 | 82.8668 | 50.6335 | 66.7502
|  | 840 | 82.9013 | 50.7084 | 66.8048
|  | 839 | 83.0044 | 50.7965 | 66.9004
|  | 838 | 83.0388 | 50.8502 | 66.9445
|  | 837 | 83.0769 | 50.9375 | 67.0072
|  | 836 | 83.1445 | 51.0194 | 67.082
|  | 835 | 83.1716 | 51.0923 | 67.132
|  | 834 | 83.2864 | 51.1889 | 67.2377
|  | 833 | 83.2675 | 51.2811 | 67.2743
|  | 832 | 83.3474 | 51.366 | 67.3567
|  | 831 | 83.3732 | 51.4581 | 67.4156
|  | 830 | 83.489 | 51.5638 | 67.5264
|  | 829 | 83.4965 | 51.6747 | 67.5856
|  | 828 | 83.5836 | 51.7626 | 67.6731
|  | 827 | 83.6617 | 51.8828 | 67.7722
|  | 826 | 83.7091 | 51.9782 | 67.8436
|  | 825 | 83.7772 | 52.0948 | 67.936
|  | 824 | 83.8348 | 52.2033 | 68.019
|  | 823 | 83.9529 | 52.326 | 68.1394
|  | 822 | 83.9885 | 52.4268 | 68.2076
|  | 821 | 84.0564 | 52.5761 | 68.3162
|  | 820 | 84.1939 | 52.6994 | 68.4466
|  | 819 | 84.2255 | 52.8256 | 68.5256
|  | 818 | 84.3166 | 52.9586 | 68.6376
|  | 817 | 84.386 | 53.0936 | 68.7398
|  | 816 | 84.4544 | 53.2192 | 68.8368
|  | 815 | 84.5005 | 53.3646 | 68.9326
|  | 814 | 84.6421 | 53.523 | 69.0826
|  | 813 | 84.6938 | 53.6654 | 69.1796
|  | 812 | 84.7517 | 53.8128 | 69.2822
|  | 811 | 84.8673 | 53.9811 | 69.4242
|  | 810 | 84.9193 | 54.1328 | 69.5261
|  | 809 | 85.0357 | 54.3013 | 69.6685
|  | 808 | 85.1029 | 54.4754 | 69.7892
|  | 807 | 85.2042 | 54.6471 | 69.9257
|  | 806 | 85.2883 | 54.8125 | 70.0504
|  | 805 | 85.4724 | 54.9966 | 70.2345
|  | 804 | 85.4573 | 55.1717 | 70.3145
|  | 803 | 85.6178 | 55.3586 | 70.4882
|  | 802 | 85.6645 | 55.5427 | 70.6036
|  | 801 | 85.7763 | 55.7541 | 70.7652
|  | 800 | 85.8423 | 55.9445 | 70.8934
|  | 799 | 85.9976 | 56.1306 | 71.0641
|  | 798 | 86.1387 | 56.571 | 71.3548
|  | 797 | 86.1968 | 56.5787 | 71.3878
|  | 796 | 86.3223 | 56.8701 | 71.5962
|  | 795 | 86.4286 | 57.0226 | 71.7256
|  | 794 | 86.5269 | 57.2691 | 71.898
|  | 793 | 86.6236 | 57.6306 | 72.1271
|  | 792 | 86.7234 | 57.6827 | 72.203
|  | 791 | 86.8551 | 57.8298 | 72.3425
|  | 790 | 86.9903 | 58.1788 | 72.5845
|  | 789 | 87.0718 | 58.3291 | 72.7005
|  | 788 | 87.2006 | 58.686 | 72.9433
|  | 787 | 87.2983 | 58.9404 | 73.1194
|  | 786 | 87.4258 | 59.2265 | 73.3262
|  | 785 | 87.5579 | 59.428 | 73.493
|  | 784 | 87.6532 | 59.6794 | 73.6663
|  | 783 | 87.7772 | 59.976 | 73.8766
|  | 782 | 87.8998 | 60.2258 | 74.0628
|  | 781 | 88.0391 | 60.4402 | 74.2396
|  | 780 | 88.1572 | 60.7804 | 74.4688
|  | 779 | 88.2871 | 60.9261 | 74.6066
|  | 778 | 88.4138 | 61.579 | 74.9964
|  | 777 | 88.5279 | 61.6465 | 75.0872
|  | 776 | 88.6275 | 61.8422 | 75.2349
|  | 775 | 88.7892 | 62.2678 | 75.5285
|  | 774 | 88.9106 | 62.6415 | 75.776
|  | 773 | 89.0568 | 62.9083 | 75.9826
|  | 772 | 89.185 | 63.2908 | 76.2379
|  | 771 | 89.3361 | 63.5143 | 76.4252
|  | 770 | 89.4808 | 63.9849 | 76.7329
|  | 769 | 89.5733 | 64.3111 | 76.9422
|  | 768 | 89.7371 | 64.6045 | 77.1708
|  | 767 | 89.8768 | 64.9292 | 77.403
|  | 766 | 90.0123 | 65.292 | 77.6521
|  | 765 | 90.1224 | 65.6458 | 77.8841
|  | 764 | 90.2851 | 66.0746 | 78.1799
|  | 763 | 90.4229 | 66.312 | 78.3674
|  | 762 | 90.5602 | 66.7638 | 78.662
|  | 761 | 90.6893 | 67.1283 | 78.9088
|  | 760 | 90.8648 | 67.5604 | 79.2126
|  | 759 | 90.9841 | 67.9183 | 79.4512
|  | 758 | 91.1316 | 68.3361 | 79.7339
|  | 757 | 91.2869 | 68.665 | 79.976
|  | 756 | 91.4393 | 69.1957 | 80.3175
|  | 755 | 91.5591 | 69.5038 | 80.5315
|  | 754 | 91.7186 | 69.8507 | 80.7847
|  | 753 | 91.8574 | 70.3882 | 81.1228
|  | 752 | 92.0048 | 70.7269 | 81.3658
|  | 751 | 92.1309 | 71.1979 | 81.6644
|  | 750 | 92.2871 | 71.637 | 81.9621
|  | 749 | 92.3972 | 72.0755 | 82.2364
|  | 748 | 92.5754 | 72.4215 | 82.4985
|  | 747 | 92.7186 | 72.9253 | 82.8219
|  | 746 | 92.8663 | 73.3527 | 83.1095
|  | 745 | 93.0062 | 73.7887 | 83.3975
|  | 744 | 93.166 | 74.2934 | 83.7297
|  | 743 | 93.2808 | 74.6782 | 83.9795
|  | 742 | 93.4157 | 75.13 | 84.2728
|  | 741 | 93.5789 | 75.645 | 84.612
|  | 740 | 93.7104 | 76.0228 | 84.8666
|  | 739 | 93.8239 | 76.507 | 85.1655
|  | 738 | 93.9725 | 77.0026 | 85.4876
|  | 737 | 94.1176 | 77.3428 | 85.7302
|  | 736 | 94.2553 | 77.9148 | 86.085
|  | 735 | 94.3885 | 78.4097 | 86.3991
|  | 734 | 94.5106 | 78.7536 | 86.6321
|  | 733 | 94.6552 | 79.2667 | 86.9609
|  | 732 | 94.79 | 79.7428 | 87.2664
|  | 731 | 94.9183 | 80.2005 | 87.5594
|  | 730 | 95.0589 | 80.6103 | 87.8346
|  | 729 | 95.1869 | 81.0041 | 88.0955
|  | 728 | 95.3148 | 81.4664 | 88.3906
|  | 727 | 95.4286 | 81.9444 | 88.6865
|  | 726 | 95.517 | 82.3779 | 88.9474
|  | 725 | 95.66 | 82.8255 | 89.2427
|  | 724 | 95.7836 | 83.2556 | 89.5196
|  | 723 | 95.8953 | 83.6716 | 89.7835
|  | 722 | 95.9998 | 84.116 | 90.0579
|  | 721 | 96.1154 | 84.5453 | 90.3304
|  | 720 | 96.2044 | 84.8953 | 90.5498
|  | 719 | 96.3077 | 85.224 | 90.7659
|  | 718 | 96.4268 | 85.6661 | 91.0465
|  | 717 | 96.5196 | 86.0236 | 91.2716
|  | 716 | 96.602 | 86.4262 | 91.5141
|  | 715 | 96.6863 | 86.7291 | 91.7077
|  | 714 | 96.7779 | 87.0869 | 91.9324
|  | 713 | 96.8664 | 87.3304 | 92.0984
|  | 712 | 96.9448 | 87.74 | 92.3424
|  | 711 | 97.0275 | 88.0451 | 92.5363
|  | 710 | 97.0851 | 88.255 | 92.6701
|  | 709 | 97.1541 | 88.5153 | 92.8347
|  | 708 | 97.2248 | 88.7247 | 92.9748
|  | 707 | 97.2702 | 89.0629 | 93.1666
|  | 706 | 97.3263 | 89.2368 | 93.2816
|  | 705 | 97.3851 | 89.3926 | 93.3889
|  | 704 | 97.4289 | 89.6176 | 93.5232
|  | 703 | 97.4682 | 89.8257 | 93.647
|  | 702 | 97.5003 | 89.9207 | 93.7105
|  | 701 | 97.542 | 90.0293 | 93.7857
|  | 700 | 97.568 | 90.0795 | 93.8237
|  | 699 | 97.5843 | 90.1941 | 93.8892
|  | 698 | 97.6051 | 90.1919 | 93.8985
|  | 697 | 97.606 | 90.2656 | 93.9358
|  | 696 | 97.6126 | 90.2861 | 93.9494
|  | 695 | 97.6068 | 90.2449 | 93.9259
|  | 694 | 97.6047 | 90.1544 | 93.8796
|  | 693 | 97.5702 | 90.0992 | 93.8347
|  | 692 | 97.5765 | 90.0902 | 93.8333
|  | 691 | 97.544 | 89.8516 | 93.6978
|  | 690 | 97.531 | 89.6974 | 93.6142
|  | 689 | 97.4924 | 89.5522 | 93.5223
|  | 688 | 97.4397 | 89.3547 | 93.3972
|  | 687 | 97.3899 | 89.2284 | 93.3091
|  | 686 | 97.3378 | 88.8998 | 93.1188
|  | 685 | 97.2667 | 88.6275 | 92.9471
|  | 684 | 97.2114 | 88.3495 | 92.7804
|  | 683 | 97.1288 | 88.0183 | 92.5735
|  | 682 | 97.0606 | 87.6265 | 92.3436
|  | 681 | 96.9663 | 87.3194 | 92.1429
|  | 680 | 96.8778 | 86.929 | 91.9034
|  | 679 | 96.7837 | 86.4419 | 91.6128
|  | 678 | 96.6689 | 86.0323 | 91.3506
|  | 677 | 96.5548 | 85.5569 | 91.0558
|  | 676 | 96.4434 | 85.0908 | 90.7671
|  | 675 | 96.3177 | 84.5537 | 90.4357
|  | 674 | 96.1778 | 84.0424 | 90.1101
|  | 673 | 96.0458 | 83.4923 | 89.769
|  | 672 | 95.8995 | 82.9374 | 89.4185
|  | 671 | 95.7374 | 82.3657 | 89.0515
|  | 670 | 95.59 | 81.7695 | 88.6797
|  | 669 | 95.428 | 81.1864 | 88.3072
|  | 668 | 95.2414 | 80.481 | 87.8612
|  | 667 | 95.0645 | 79.8434 | 87.454
|  | 666 | 94.89 | 79.1948 | 87.0424
|  | 665 | 94.7038 | 78.4997 | 86.6018
|  | 664 | 94.4948 | 77.7929 | 86.1439
|  | 663 | 94.3053 | 77.1035 | 85.7044
|  | 662 | 94.0861 | 76.438 | 85.2621
|  | 661 | 93.8703 | 75.7113 | 84.7908
|  | 660 | 93.6537 | 74.9903 | 84.322
|  | 659 | 93.4419 | 74.2349 | 83.8384
|  | 658 | 93.2017 | 73.4962 | 83.349
|  | 657 | 92.9629 | 72.7664 | 82.8647
|  | 656 | 92.7167 | 72.0048 | 82.3607
|  | 655 | 92.4741 | 71.2617 | 81.8679
|  | 654 | 92.2094 | 70.4599 | 81.3347
|  | 653 | 91.962 | 69.7972 | 80.8796
|  | 652 | 91.6759 | 68.9695 | 80.3227
|  | 651 | 91.4116 | 68.2053 | 79.8085
|  | 650 | 91.1453 | 67.4424 | 79.2938
|  | 649 | 90.8566 | 66.723 | 78.7898
|  | 648 | 90.5779 | 65.9397 | 78.2588
|  | 647 | 90.2891 | 65.2074 | 77.7483
|  | 646 | 89.9823 | 64.4207 | 77.2015
|  | 645 | 89.689 | 63.6975 | 76.6933
|  | 644 | 89.363 | 62.9168 | 76.1399
|  | 643 | 89.0628 | 62.2038 | 75.6333
|  | 642 | 88.7557 | 61.4666 | 75.1112
|  | 641 | 88.4258 | 60.701 | 74.5634
|  | 640 | 88.1248 | 59.9862 | 74.0555
|  | 639 | 87.7853 | 59.263 | 73.5242
|  | 638 | 87.4703 | 58.5848 | 73.0276
|  | 637 | 87.1312 | 57.8339 | 72.4825
|  | 636 | 86.7913 | 57.1925 | 71.9919
|  | 635 | 86.4576 | 56.4619 | 71.4597
|  | 634 | 86.1208 | 55.8182 | 70.9695
|  | 633 | 85.7783 | 55.1398 | 70.4591
|  | 632 | 85.4331 | 54.4963 | 69.9647
|  | 631 | 85.0842 | 53.8268 | 69.4555
|  | 630 | 84.7561 | 53.1867 | 68.9714
|  | 629 | 84.3992 | 52.5254 | 68.4623
|  | 628 | 84.0408 | 51.8979 | 67.9694
|  | 627 | 83.7013 | 51.3244 | 67.5128
|  | 626 | 83.3303 | 50.7056 | 67.0179
|  | 625 | 82.9835 | 50.083 | 66.5332
|  | 624 | 82.6291 | 49.5177 | 66.0734
|  | 623 | 82.2738 | 48.9228 | 65.5983
|  | 622 | 81.9166 | 48.3835 | 65.15
|  | 621 | 81.5649 | 47.7863 | 64.6756
|  | 620 | 81.2091 | 47.2453 | 64.2272
|  | 619 | 80.8601 | 46.7507 | 63.8054
|  | 618 | 80.5076 | 46.1941 | 63.3509
|  | 617 | 80.1523 | 45.6722 | 62.9122
|  | 616 | 79.8119 | 45.2121 | 62.512
|  | 615 | 79.4632 | 44.6664 | 62.0648
|  | 614 | 79.1275 | 44.2073 | 61.6674
|  | 613 | 78.7736 | 43.7103 | 61.242
|  | 612 | 78.4366 | 43.2637 | 60.8501
|  | 611 | 78.1029 | 42.8465 | 60.4747
|  | 610 | 77.7668 | 42.4188 | 60.0928
|  | 609 | 77.4314 | 41.9357 | 59.6836
|  | 608 | 77.0989 | 41.5165 | 59.3077
|  | 607 | 76.7755 | 41.1527 | 58.9641
|  | 606 | 76.4505 | 40.7281 | 58.5893
|  | 605 | 76.1212 | 40.347 | 58.2341
|  | 604 | 75.8051 | 39.962 | 57.8836
|  | 603 | 75.4751 | 39.5993 | 57.5372
|  | 602 | 75.1564 | 39.2363 | 57.1964
|  | 601 | 74.8482 | 38.895 | 56.8716
|  | 600 | 74.524 | 38.5632 | 56.5436
|  | 599 | 74.214 | 38.2047 | 56.2094
|  | 598 | 73.9055 | 37.9184 | 55.912
|  | 597 | 73.5997 | 37.6078 | 55.6037
|  | 596 | 73.3029 | 37.2977 | 55.3003
|  | 595 | 73.0091 | 37.0049 | 55.007
|  | 594 | 72.712 | 36.7193 | 54.7156
|  | 593 | 72.4153 | 36.4215 | 54.4184
|  | 592 | 72.1358 | 36.1457 | 54.1408
|  | 591 | 71.8557 | 35.9294 | 53.8925
|  | 590 | 71.5754 | 35.6596 | 53.6175
|  | 589 | 71.2862 | 35.4648 | 53.3755
|  | 588 | 71.0392 | 35.2382 | 53.1387
|  | 587 | 70.7648 | 35.022 | 52.8934
|  | 586 | 70.5104 | 34.7823 | 52.6464
|  | 585 | 70.2575 | 34.5985 | 52.428
|  | 584 | 69.9967 | 34.4141 | 52.2054
|  | 583 | 69.7547 | 34.224 | 51.9893
|  | 582 | 69.5158 | 34.0147 | 51.7652
|  | 581 | 69.2897 | 33.9032 | 51.5965
|  | 580 | 69.0428 | 33.7285 | 51.3857
|  | 579 | 68.8265 | 33.6084 | 51.2175
|  | 578 | 68.6025 | 33.4205 | 51.0115
|  | 577 | 68.3655 | 33.3227 | 50.8441
|  | 576 | 68.1752 | 33.1848 | 50.68
|  | 575 | 67.969 | 33.0833 | 50.5262
|  | 574 | 67.7711 | 32.99 | 50.3805
|  | 573 | 67.5707 | 32.8398 | 50.2053
|  | 572 | 67.3778 | 32.8036 | 50.0907
|  | 571 | 67.1898 | 32.6928 | 49.9413
|  | 570 | 66.999 | 32.6431 | 49.821
|  | 569 | 66.85 | 32.5594 | 49.7047
|  | 568 | 66.6736 | 32.5062 | 49.5899
|  | 567 | 66.5213 | 32.4892 | 49.5053
|  | 566 | 66.3308 | 32.3933 | 49.3621
|  | 565 | 66.1747 | 32.4024 | 49.2885
|  | 564 | 66.0453 | 32.3771 | 49.2112
|  | 563 | 65.9005 | 32.3959 | 49.1482
|  | 562 | 65.7669 | 32.3425 | 49.0547
|  | 561 | 65.6338 | 32.372 | 49.0029
|  | 560 | 65.4955 | 32.3873 | 48.9414
|  | 559 | 65.3877 | 32.3821 | 48.8849
|  | 558 | 65.2526 | 32.4129 | 48.8327
|  | 557 | 65.1565 | 32.4497 | 48.8031
|  | 556 | 65.0468 | 32.5223 | 48.7846
|  | 555 | 64.9413 | 32.5609 | 48.7511
|  | 554 | 64.8531 | 32.6278 | 48.7404
|  | 553 | 64.7532 | 32.6988 | 48.726
|  | 552 | 64.6684 | 32.773 | 48.7207
|  | 551 | 64.5763 | 32.8905 | 48.7334
|  | 550 | 64.5107 | 32.9713 | 48.741
|  | 549 | 64.4183 | 33.0282 | 48.7232
|  | 548 | 64.3644 | 33.188 | 48.7762
|  | 547 | 64.2912 | 33.2655 | 48.7783
|  | 546 | 64.2339 | 33.4254 | 48.8297
|  | 545 | 64.177 | 33.5786 | 48.8778
|  | 544 | 64.1165 | 33.7069 | 48.9117
|  | 543 | 64.0964 | 33.8502 | 48.9733
|  | 542 | 64.0242 | 33.9651 | 48.9947
|  | 541 | 64.0024 | 34.1735 | 49.088
|  | 540 | 63.9565 | 34.3459 | 49.1512
|  | 539 | 63.9186 | 34.5232 | 49.2209
|  | 538 | 63.892 | 34.6914 | 49.2917
|  | 537 | 63.8739 | 34.9285 | 49.4012
|  | 536 | 63.8588 | 35.1052 | 49.482
|  | 535 | 63.8547 | 35.299 | 49.5769
|  | 534 | 63.832 | 35.5316 | 49.6818
|  | 533 | 63.8131 | 35.7172 | 49.7652
|  | 532 | 63.8299 | 35.936 | 49.883
|  | 531 | 63.8041 | 36.1499 | 49.977
|  | 530 | 63.8277 | 36.3976 | 50.1126
|  | 529 | 63.8238 | 36.6302 | 50.227
|  | 528 | 63.8046 | 36.8667 | 50.3356
|  | 527 | 63.8332 | 37.0742 | 50.4537
|  | 526 | 63.8261 | 37.3096 | 50.5678
|  | 525 | 63.8363 | 37.5622 | 50.6992
|  | 524 | 63.8573 | 37.8071 | 50.8322
|  | 523 | 63.8648 | 38.0187 | 50.9418
|  | 522 | 63.8774 | 38.2782 | 51.0778
|  | 521 | 63.8912 | 38.5035 | 51.1973
|  | 520 | 63.9254 | 38.736 | 51.3307
|  | 519 | 63.9307 | 38.9686 | 51.4497
|  | 518 | 63.9541 | 39.1723 | 51.5632
|  | 517 | 63.9763 | 39.4076 | 51.692
|  | 516 | 64.0051 | 39.589 | 51.797
|  | 515 | 64.0287 | 39.8306 | 51.9297
|  | 514 | 64.03 | 39.9975 | 52.0137
|  | 513 | 64.0592 | 40.1908 | 52.125
|  | 512 | 64.0852 | 40.3192 | 52.2022
|  | 511 | 64.116 | 40.5358 | 52.3259
|  | 510 | 64.147 | 40.6398 | 52.3934
|  | 509 | 64.16 | 40.7901 | 52.475
|  | 508 | 64.1817 | 40.9249 | 52.5533
|  | 507 | 64.2109 | 41.0412 | 52.6261
|  | 506 | 64.235 | 41.1319 | 52.6834
|  | 505 | 64.2465 | 41.1989 | 52.7227
|  | 504 | 64.272 | 41.2572 | 52.7646
|  | 503 | 64.3033 | 41.3343 | 52.8188
|  | 502 | 64.3311 | 41.3721 | 52.8516
|  | 501 | 64.3355 | 41.3654 | 52.8504
|  | 500 | 64.3617 | 41.3373 | 52.8495
|  | 499 | 64.371 | 41.3511 | 52.8611
|  | 498 | 64.3993 | 41.3102 | 52.8547
|  | 497 | 64.4307 | 41.2678 | 52.8492
|  | 496 | 64.445 | 41.2922 | 52.8686
|  | 495 | 64.4642 | 41.1685 | 52.8164
|  | 494 | 64.4893 | 41.0287 | 52.759
|  | 493 | 64.5095 | 40.9114 | 52.7105
|  | 492 | 64.5119 | 40.8028 | 52.6573
|  | 491 | 64.5552 | 40.6453 | 52.6002
|  | 490 | 64.5655 | 40.49 | 52.5277
|  | 489 | 64.5944 | 40.3728 | 52.4836
|  | 488 | 64.6129 | 40.1645 | 52.3887
|  | 487 | 64.6304 | 39.9498 | 52.2901
|  | 486 | 64.656 | 39.7954 | 52.2257
|  | 485 | 64.6995 | 39.6043 | 52.1519
|  | 484 | 64.7223 | 39.3791 | 52.0507
|  | 483 | 64.7427 | 39.1192 | 51.9309
|  | 482 | 64.7786 | 38.8773 | 51.8279
|  | 481 | 64.8175 | 38.6472 | 51.7324
|  | 480 | 64.8607 | 38.4466 | 51.6536
|  | 479 | 64.9042 | 38.1798 | 51.542
|  | 478 | 64.9592 | 37.9498 | 51.4545
|  | 477 | 65.0123 | 37.7515 | 51.3819
|  | 476 | 65.0814 | 37.5405 | 51.3109
|  | 475 | 65.1163 | 37.2626 | 51.1894
|  | 474 | 65.2098 | 37.1118 | 51.1608
|  | 473 | 65.2709 | 36.8627 | 51.0668
|  | 472 | 65.3873 | 36.6907 | 51.039
|  | 471 | 65.4648 | 36.4813 | 50.9731
|  | 470 | 65.5454 | 36.3026 | 50.924
|  | 469 | 65.6591 | 36.0851 | 50.8721
|  | 468 | 65.7606 | 35.9155 | 50.8381
|  | 467 | 65.8787 | 35.7901 | 50.8344
|  | 466 | 66.0265 | 35.6273 | 50.8269
|  | 465 | 66.1553 | 35.5011 | 50.8282
|  | 464 | 66.3292 | 35.4037 | 50.8665
|  | 463 | 66.4762 | 35.3228 | 50.8995
|  | 462 | 66.6524 | 35.1976 | 50.925
|  | 461 | 66.8286 | 35.2301 | 51.0293
|  | 460 | 67.0384 | 35.2029 | 51.1206
|  | 459 | 67.2481 | 35.1275 | 51.1878
|  | 458 | 67.4886 | 35.1522 | 51.3204
|  | 457 | 67.7086 | 35.1661 | 51.4374
|  | 456 | 67.9755 | 35.2278 | 51.6017
|  | 455 | 68.2366 | 35.2412 | 51.7389
|  | 454 | 68.5377 | 35.3634 | 51.9505
|  | 453 | 68.8397 | 35.5485 | 52.1941
|  | 452 | 69.1445 | 35.6973 | 52.4209
|  | 451 | 69.5008 | 35.8655 | 52.6832
|  | 450 | 69.8502 | 36.1198 | 52.985
|  | 449 | 70.2401 | 36.3731 | 53.3066
|  | 448 | 70.6299 | 36.6434 | 53.6367
|  | 447 | 71.0387 | 36.9548 | 53.9967
|  | 446 | 71.4605 | 37.3175 | 54.389
|  | 445 | 71.916 | 37.6708 | 54.7934
|  | 444 | 72.3834 | 38.1421 | 55.2628
|  | 443 | 72.891 | 38.6241 | 55.7576
|  | 442 | 73.3916 | 39.0906 | 56.2411
|  | 441 | 73.8837 | 39.6542 | 56.7689
|  | 440 | 74.4611 | 40.3183 | 57.3897
|  | 439 | 75.0253 | 40.991 | 58.0082
|  | 438 | 75.5774 | 41.703 | 58.6402
|  | 437 | 76.2284 | 42.5221 | 59.3753
|  | 436 | 76.7783 | 43.3435 | 60.0609
|  | 435 | 77.456 | 44.1594 | 60.8077
|  | 434 | 78.0643 | 45.1215 | 61.5929
|  | 433 | 78.7685 | 46.0643 | 62.4164
|  | 432 | 79.4384 | 47.1715 | 63.305
|  | 431 | 80.0692 | 48.3569 | 64.213
|  | 430 | 80.8158 | 49.5916 | 65.2037
|  | 429 | 81.4748 | 50.8332 | 66.154
|  | 428 | 82.2029 | 52.0928 | 67.1479
|  | 427 | 82.9077 | 53.5281 | 68.2179
|  | 426 | 83.6075 | 54.9882 | 69.2979
|  | 425 | 84.3251 | 56.6318 | 70.4785
|  | 424 | 85.0579 | 58.334 | 71.6959
|  | 423 | 85.6941 | 60.0562 | 72.8751
|  | 422 | 86.3972 | 61.7972 | 74.0972
|  | 421 | 87.0566 | 63.7283 | 75.3925
|  | 420 | 87.7409 | 65.5246 | 76.6327
|  | 419 | 88.4112 | 67.5636 | 77.9874
|  | 418 | 88.9647 | 69.5327 | 79.2487
|  | 417 | 89.4547 | 71.454 | 80.4544
|  | 416 | 90.0302 | 73.3355 | 81.6829
|  | 415 | 90.5231 | 75.1621 | 82.8426
|  | 414 | 90.9497 | 77.2247 | 84.0872
|  | 413 | 91.352 | 78.8699 | 85.1109
|  | 412 | 91.6564 | 80.6099 | 86.1331
|  | 411 | 91.8916 | 82.2232 | 87.0574
|  | 410 | 92.1393 | 83.417 | 87.7781
|  | 409 | 92.1983 | 84.4723 | 88.3353
|  | 408 | 92.3668 | 85.3122 | 88.8395
|  | 407 | 92.3325 | 86.0148 | 89.1737
|  | 406 | 92.1933 | 86.4711 | 89.3322
|  | 405 | 92.1504 | 86.429 | 89.2897
|  | 404 | 91.881 | 86.2728 | 89.0769
|  | 403 | 91.5807 | 85.7751 | 88.6779
|  | 402 | 91.245 | 84.8783 | 88.0617
|  | 401 | 90.7744 | 83.6124 | 87.1934
|  | 400 | 90.2926 | 82.3065 | 86.2995
|  | 399 | 89.7457 | 80.5002 | 85.1229
|  | 398 | 89.1309 | 78.5007 | 83.8158
|  | 397 | 88.4692 | 76.847 | 82.6581
|  | 396 | 87.6958 | 74.5266 | 81.1112
|  | 395 | 86.9366 | 72.1322 | 79.5344
|  | 394 | 86.045 | 69.7751 | 77.91
|  | 393 | 85.1793 | 67.4936 | 76.3365
|  | 392 | 84.3183 | 65.1018 | 74.7101
|  | 391 | 83.381 | 62.9194 | 73.1502
|  | 390 | 82.302 | 60.4663 | 71.3841
|  | 389 | 81.4708 | 58.2122 | 69.8415
|  | 388 | 80.4357 | 56.1622 | 68.299
|  | 387 | 79.4484 | 53.9768 | 66.7126
|  | 386 | 78.4578 | 51.9188 | 65.1883
|  | 385 | 77.4159 | 50.0964 | 63.7561
|  | 384 | 76.3219 | 48.36 | 62.3409
|  | 383 | 75.3972 | 46.7466 | 61.0719
|  | 382 | 74.487 | 45 | 59.7435
|  | 381 | 73.4845 | 43.1852 | 58.3349
|  | 380 | 72.4909 | 41.9712 | 57.2311
|  | 379 | 71.7397 | 40.3067 | 56.0232
|  | 378 | 70.6344 | 39.1043 | 54.8693
|  | 377 | 69.9893 | 38.1494 | 54.0694
|  | 376 | 69.0446 | 36.6804 | 52.8625
|  | 375 | 68.1965 | 35.8305 | 52.0135
|  | 374 | 67.3668 | 35.0088 | 51.1878
|  | 373 | 66.5589 | 33.8567 | 50.2078
|  | 372 | 65.9543 | 33.0756 | 49.515
|  | 371 | 65.1867 | 31.9949 | 48.5908
|  | 370 | 64.6713 | 31.5045 | 48.0879
|  | 369 | 63.7404 | 30.791 | 47.2657
|  | 368 | 63.278 | 30.6362 | 46.9571
|  | 367 | 62.7988 | 29.5949 | 46.1968
|  | 366 | 62.2163 | 29.998 | 46.1071
|  | 365 | 61.6038 | 28.6987 | 45.1513
|  | 364 | 61.2212 | 28.4011 | 44.8111
|  | 363 | 60.5508 | 28.6753 | 44.613
|  | 362 | 59.9846 | 27.982 | 43.9833
|  | 361 | 59.6491 | 27.5156 | 43.5824
|  | 360 | 59.2756 | 27.5374 | 43.4065
|  | 359 | 58.7195 | 27.0199 | 42.8697
|  | 358 | 58.7918 | 27.0243 | 42.908
|  | 357 | 57.9129 | 27.0925 | 42.5027
|  | 356 | 57.795 | 27.1595 | 42.4773
|  | 355 | 56.96 | 26.8425 | 41.9013
|  | 354 | 57.1596 | 27.029 | 42.0943
|  | 353 | 56.7851 | 27.3458 | 42.0654
|  | 352 | 55.9888 | 26.8592 | 41.424
|  | 351 | 55.8321 | 27.5618 | 41.697
|  | 350 | 55.5553 | 27.3154 | 41.4354
|  | 349 | 55.4007 | 27.9894 | 41.6951
|  | 348 | 55.2916 | 27.7974 | 41.5445
|  | 347 | 54.9266 | 27.4078 | 41.1672
|  | 346 | 54.1182 | 27.4698 | 40.794
|  | 345 | 53.7306 | 28.1589 | 40.9448
|  | 344 | 53.9143 | 27.9253 | 40.9198
|  | 343 | 53.0137 | 27.7213 | 40.3675
|  | 342 | 53.4967 | 29.393 | 41.4449
|  | 341 | 51.9671 | 29.5374 | 40.7522
|  | 340 | 51.7062 | 29.3971 | 40.5517
|  | 339 | 50.7332 | 29.586 | 40.1596
|  | 338 | 50.6639 | 29.0096 | 39.8368
|  | 337 | 51.0971 | 29.1186 | 40.1079
|  | 336 | 48.6507 | 28.4723 | 38.5615
|  | 335 | 48.1345 | 31.2159 | 39.6752
|  | 334 | 47.9066 | 31.6972 | 39.8019
|  | 333 | 46.1402 | 29.9136 | 38.0269
|  | 332 | 45.9485 | 28.7225 | 37.3355
|  | 331 | 43.6829 | 29.3359 | 36.5094
|  | 330 | 42.209 | 29.7205 | 35.9648
|  | 329 | 41.9068 | 28.8812 | 35.394
|  | 328 | 40.1097 | 29.6557 | 34.8827
|  | 327 | 39.3455 | 27.78 | 33.5628
|  | 326 | 36.9527 | 26.199 | 31.5758
|  | 325 | 35.241 | 25.3967 | 30.3189
|  | 324 | 34.0356 | 25.1425 | 29.589
|  | 323 | 31.6634 | 24.204 | 27.9337
|  | 322 | 29.5692 | 20.8018 | 25.1855
|  | 321 | 29.2806 | 20.6959 | 24.9882
|  | 320 | 26.1849 | 18.9451 | 22.565
|  | 319 | 25.892 | 18.0833 | 21.9877
|  | 318 | 21.8012 | 17.0151 | 19.4081
|  | 317 | 20.6933 | 15.6546 | 18.1739
|  | 316 | 19.4081 | 12.2881 | 15.8481
|  | 315 | 17.1847 | 12.6485 | 14.9166
|  | 314 | 16.8642 | 10.806 | 13.8351
|  | 313 | 14.7567 | 8.0444 | 11.4006
|  | 312 | 14.7454 | 8.9878 | 11.8666
|  | 311 | 12.7916 | 5.8486 | 9.3201
|  | 310 | 10.3848 | 5.1913 | 7.7881
|  | 309 | 10.4103 | 6.2259 | 8.3181
|  | 308 | 10.2344 | 3.8328 | 7.0336
|  | 307 | 6.9705 | 3.6695 | 5.32
|  | 306 | 7.5867 | 3.9869 | 5.7868
|  | 305 | 6.2118 | 2.545 | 4.3784
|  | 304 | 5.986 | 2.6317 | 4.3088
|  | 303 | 4.0983 | 2.2201 | 3.1592
|  | 302 | 3.5289 | 2.4946 | 3.0118
|  | 301 | 3.651 | 2.4906 | 3.0708
|  | 300 | 2.3244 | 2.5493 | 2.4369

## Reflectance
30:70 Plate Beamsplitter, Coating: 1.2 - 1.6 µm, Reflectance Data
|  | Wavelength (nm) | % Reflectance (P-Polarization) | % Reflectance (S-Polarization) | % Reflectance (Unpolarized)
|  | 2500 | 12.5859 | 38.0982 | 25.342
|  | 2499 | 12.4827 | 39.7018 | 26.0922
|  | 2498 | 12.4007 | 39.0963 | 25.7485
|  | 2497 | 12.5537 | 36.131 | 24.3423
Product Raw Data |  | 2496 | 12.4746 | 36.8436 | 24.6591
30:70 (R:T) UVFS Plate Beamsplitters, Coating: 1.2 - 1.6 µm |  | 2495 | 12.5331 | 38.2704 | 25.4017
|  | 2494 | 12.4913 | 38.4634 | 25.4774
Item # | BSS06, BSS12, BSS12R, and BSS18 | 2493 | 12.4207 | 36.6345 | 24.5276
DISCLAIMER: The data presented here are typical. Slight variations in performance data will occur from lot to lot. Please contact Technical Support with any questions regarding the use or reliability of this data. |  | 2492 | 12.4406 | 38.7531 | 25.5969
|  | 2491 | 12.5329 | 38.7257 | 25.6293
|  | 2490 | 12.5861 | 37.7021 | 25.1441
|  | 2489 | 12.7423 | 37.1549 | 24.9486
|  | 2488 | 12.5005 | 35.5301 | 24.0153
|  | 2487 | 12.6239 | 38.839 | 25.7315
This data may be used in publications. However, please cite Thorlabs as the source. |  | 2486 | 12.6705 | 38.8712 | 25.7709
|  | 2485 | 12.6572 | 38.532 | 25.5946
|  | 2484 | 12.5122 | 38.3024 | 25.4073
Additional Information: |  | 2483 | 12.6655 | 37.0604 | 24.8629
Reflectance and transmission were measured separately using a Perkin Elmer Lambda 950 UV/VIS/NIR spectrophotometer with a calcite polarizer attachment. |  | 2482 | 12.4648 | 39.0615 | 25.7631
|  | 2481 | 12.6017 | 39.0583 | 25.83
|  | 2480 | 12.643 | 36.9774 | 24.8102
|  | 2479 | 12.6278 | 38.1631 | 25.3954
|  | 2478 | 12.6888 | 40.0666 | 26.3777
|  | 2477 | 12.7555 | 38.0752 | 25.4153
|  | 2476 | 12.7455 | 40.0709 | 26.4082
|  | 2475 | 12.7085 | 38.9094 | 25.8089
|  | 2474 | 12.7044 | 40.3315 | 26.5179
|  | 2473 | 12.8981 | 37.8809 | 25.3895
|  | 2472 | 12.6358 | 39.0025 | 25.8191
|  | 2471 | 12.7014 | 39.5193 | 26.1103
|  | 2470 | 12.7632 | 38.4269 | 25.595
|  | 2469 | 12.7818 | 39.7387 | 26.2602
|  | 2468 | 12.8028 | 37.626 | 25.2144
|  | 2467 | 12.7142 | 38.0283 | 25.3713
|  | 2466 | 12.7839 | 40.0012 | 26.3925
|  | 2465 | 12.7723 | 36.7228 | 24.7475
|  | 2464 | 12.7985 | 38.4485 | 25.6235
|  | 2463 | 12.862 | 38.199 | 25.5305
|  | 2462 | 12.865 | 38.5494 | 25.7072
|  | 2461 | 12.8355 | 38.5549 | 25.6952
|  | 2460 | 12.865 | 39.2713 | 26.0682
|  | 2459 | 12.8921 | 38.3443 | 25.6182
|  | 2458 | 12.8363 | 39.1704 | 26.0033
|  | 2457 | 12.9086 | 38.4922 | 25.7004
|  | 2456 | 12.8358 | 38.9549 | 25.8954
|  | 2455 | 12.8654 | 39.3513 | 26.1083
|  | 2454 | 13.0204 | 38.52 | 25.7702
|  | 2453 | 12.8981 | 38.8273 | 25.8627
|  | 2452 | 12.9669 | 39.5808 | 26.2738
|  | 2451 | 12.908 | 39.4127 | 26.1604
|  | 2450 | 12.9092 | 39.6263 | 26.2678
|  | 2449 | 12.9767 | 39.0908 | 26.0338
|  | 2448 | 12.8854 | 39.3051 | 26.0952
|  | 2447 | 12.978 | 38.731 | 25.8545
|  | 2446 | 12.9762 | 39.7531 | 26.3647
|  | 2445 | 13.1044 | 39.0134 | 26.0589
|  | 2444 | 12.882 | 37.9017 | 25.3918
|  | 2443 | 12.9827 | 37.8617 | 25.4222
|  | 2442 | 13.083 | 38.3559 | 25.7195
|  | 2441 | 13.0657 | 39.934 | 26.4998
|  | 2440 | 13.0915 | 38.4786 | 25.785
|  | 2439 | 13.0481 | 38.2938 | 25.6709
|  | 2438 | 13.1133 | 39.3582 | 26.2357
|  | 2437 | 13.0535 | 38.3939 | 25.7237
|  | 2436 | 13.0463 | 38.8397 | 25.943
|  | 2435 | 13.052 | 39.6332 | 26.3426
|  | 2434 | 13.0731 | 38.9921 | 26.0326
|  | 2433 | 13.2257 | 39.8942 | 26.5599
|  | 2432 | 13.1588 | 39.8785 | 26.5186
|  | 2431 | 13.1833 | 38.2672 | 25.7252
|  | 2430 | 13.2003 | 38.5377 | 25.869
|  | 2429 | 13.1243 | 39.5133 | 26.3188
|  | 2428 | 13.1862 | 39.131 | 26.1586
|  | 2427 | 13.1314 | 39.7897 | 26.4605
|  | 2426 | 13.1916 | 39.8225 | 26.507
|  | 2425 | 13.2216 | 39.9822 | 26.6019
|  | 2424 | 13.193 | 38.9564 | 26.0747
|  | 2423 | 13.2423 | 39.8859 | 26.5641
|  | 2422 | 13.1838 | 38.2284 | 25.7061
|  | 2421 | 13.1696 | 39.2534 | 26.2115
|  | 2420 | 13.2226 | 39.9689 | 26.5957
|  | 2419 | 13.2524 | 39.0323 | 26.1423
|  | 2418 | 13.2856 | 39.0297 | 26.1576
|  | 2417 | 13.3156 | 38.5503 | 25.9329
|  | 2416 | 13.3008 | 39.8124 | 26.5566
|  | 2415 | 13.2772 | 38.9012 | 26.0892
|  | 2414 | 13.2637 | 39.1912 | 26.2275
|  | 2413 | 13.2743 | 40.0751 | 26.6747
|  | 2412 | 13.3173 | 40.1985 | 26.7579
|  | 2411 | 13.2988 | 40.1629 | 26.7308
|  | 2410 | 13.2749 | 39.0919 | 26.1834
|  | 2409 | 13.3204 | 39.3039 | 26.3121
|  | 2408 | 13.3429 | 38.1263 | 25.7346
|  | 2407 | 13.343 | 39.2059 | 26.2745
|  | 2406 | 13.3386 | 39.2608 | 26.2997
|  | 2405 | 13.3772 | 39.6447 | 26.5109
|  | 2404 | 13.3703 | 39.1452 | 26.2578
|  | 2403 | 13.3586 | 39.5287 | 26.4437
|  | 2402 | 13.371 | 38.6377 | 26.0043
|  | 2401 | 13.3647 | 39.5881 | 26.4764
|  | 2400 | 13.361 | 40.1041 | 26.7325
|  | 2399 | 13.3869 | 39.2241 | 26.3055
|  | 2398 | 13.3967 | 39.3409 | 26.3688
|  | 2397 | 13.4213 | 39.2142 | 26.3178
|  | 2396 | 13.3837 | 40.5932 | 26.9884
|  | 2395 | 13.4218 | 39.8364 | 26.6291
|  | 2394 | 13.4283 | 39.9211 | 26.6747
|  | 2393 | 13.4045 | 39.3012 | 26.3529
|  | 2392 | 13.468 | 38.984 | 26.226
|  | 2391 | 13.3771 | 39.5054 | 26.4412
|  | 2390 | 13.449 | 38.8587 | 26.1538
|  | 2389 | 13.4385 | 40.1164 | 26.7775
|  | 2388 | 13.4519 | 38.6591 | 26.0555
|  | 2387 | 13.4288 | 40.2323 | 26.8305
|  | 2386 | 13.4596 | 39.4356 | 26.4476
|  | 2385 | 13.5404 | 40.1176 | 26.829
|  | 2384 | 13.4449 | 39.1062 | 26.2755
|  | 2383 | 13.4652 | 39.1806 | 26.3229
|  | 2382 | 13.4694 | 39.5095 | 26.4895
|  | 2381 | 13.4425 | 39.9154 | 26.679
|  | 2380 | 13.4346 | 40.7706 | 27.1026
|  | 2379 | 13.4833 | 39.5206 | 26.5019
|  | 2378 | 13.4459 | 39.7423 | 26.5941
|  | 2377 | 13.506 | 39.2722 | 26.3891
|  | 2376 | 13.3932 | 39.7536 | 26.5734
|  | 2375 | 13.4491 | 39.841 | 26.6451
|  | 2374 | 13.4831 | 39.9592 | 26.7211
|  | 2373 | 13.5174 | 40.5216 | 27.0195
|  | 2372 | 13.513 | 40.8306 | 27.1718
|  | 2371 | 13.5366 | 39.3522 | 26.4444
|  | 2370 | 13.5328 | 39.0799 | 26.3064
|  | 2369 | 13.4726 | 40.4083 | 26.9404
|  | 2368 | 13.4929 | 39.7217 | 26.6073
|  | 2367 | 13.517 | 40.1498 | 26.8334
|  | 2366 | 13.5158 | 39.7908 | 26.6533
|  | 2365 | 13.4516 | 39.2465 | 26.349
|  | 2364 | 13.5131 | 38.7752 | 26.1441
|  | 2363 | 13.5244 | 39.8994 | 26.7119
|  | 2362 | 13.4677 | 40.3964 | 26.932
|  | 2361 | 13.5025 | 39.569 | 26.5357
|  | 2360 | 13.5108 | 40.8723 | 27.1915
|  | 2359 | 13.4628 | 38.8273 | 26.1451
|  | 2358 | 13.499 | 39.5977 | 26.5483
|  | 2357 | 13.5098 | 39.9494 | 26.7296
|  | 2356 | 13.5062 | 39.779 | 26.6426
|  | 2355 | 13.5686 | 40.1367 | 26.8527
|  | 2354 | 13.5092 | 39.3697 | 26.4395
|  | 2353 | 13.505 | 39.2147 | 26.3598
|  | 2352 | 13.4626 | 39.9529 | 26.7078
|  | 2351 | 13.4724 | 39.3086 | 26.3905
|  | 2350 | 13.4921 | 40.5017 | 26.9969
|  | 2349 | 13.4971 | 39.2068 | 26.3519
|  | 2348 | 13.5628 | 39.3496 | 26.4562
|  | 2347 | 13.4588 | 39.959 | 26.7089
|  | 2346 | 13.4922 | 39.3406 | 26.4164
|  | 2345 | 13.516 | 39.8435 | 26.6797
|  | 2344 | 13.5046 | 40.6237 | 27.0642
|  | 2343 | 13.4488 | 40.2237 | 26.8362
|  | 2342 | 13.479 | 40.4912 | 26.9851
|  | 2341 | 13.4868 | 39.1958 | 26.3413
|  | 2340 | 13.5177 | 39.5399 | 26.5288
|  | 2339 | 13.5123 | 40.2159 | 26.8641
|  | 2338 | 13.4973 | 40.1831 | 26.8402
|  | 2337 | 13.4893 | 39.8278 | 26.6585
|  | 2336 | 13.4613 | 40.136 | 26.7987
|  | 2335 | 13.4873 | 39.3108 | 26.3991
|  | 2334 | 13.5068 | 39.0813 | 26.294
|  | 2333 | 13.5013 | 39.878 | 26.6897
|  | 2332 | 13.4746 | 38.5978 | 26.0362
|  | 2331 | 13.505 | 39.9928 | 26.7489
|  | 2330 | 13.437 | 38.7859 | 26.1115
|  | 2329 | 13.4598 | 39.6441 | 26.5519
|  | 2328 | 13.49 | 39.3999 | 26.445
|  | 2327 | 13.5092 | 39.8751 | 26.6922
|  | 2326 | 13.4439 | 39.3441 | 26.394
|  | 2325 | 13.4524 | 39.1796 | 26.316
|  | 2324 | 13.3893 | 39.5677 | 26.4785
|  | 2323 | 13.4723 | 39.4511 | 26.4617
|  | 2322 | 13.425 | 38.7698 | 26.0974
|  | 2321 | 13.4609 | 39.495 | 26.478
|  | 2320 | 13.4205 | 39.859 | 26.6397
|  | 2319 | 13.4438 | 39.5839 | 26.5138
|  | 2318 | 13.4504 | 39.4949 | 26.4727
|  | 2317 | 13.423 | 39.972 | 26.6975
|  | 2316 | 13.3869 | 39.9638 | 26.6754
|  | 2315 | 13.4182 | 39.6796 | 26.5489
|  | 2314 | 13.4235 | 39.7154 | 26.5695
|  | 2313 | 13.3912 | 38.7749 | 26.0831
|  | 2312 | 13.4243 | 39.7868 | 26.6055
|  | 2311 | 13.3358 | 39.7758 | 26.5558
|  | 2310 | 13.3526 | 38.8917 | 26.1221
|  | 2309 | 13.3577 | 39.5468 | 26.4523
|  | 2308 | 13.3292 | 38.8734 | 26.1013
|  | 2307 | 13.2705 | 39.5818 | 26.4262
|  | 2306 | 13.3639 | 38.6012 | 25.9826
|  | 2305 | 13.3535 | 39.6864 | 26.5199
|  | 2304 | 13.277 | 38.9264 | 26.1017
|  | 2303 | 13.3881 | 39.1755 | 26.2818
|  | 2302 | 13.2891 | 38.5075 | 25.8983
|  | 2301 | 13.3449 | 39.3846 | 26.3648
|  | 2300 | 13.3059 | 39.1857 | 26.2458
|  | 2299 | 13.2658 | 38.8013 | 26.0336
|  | 2298 | 13.2405 | 39.4733 | 26.3569
|  | 2297 | 13.3433 | 38.7737 | 26.0585
|  | 2296 | 13.1284 | 39.2947 | 26.2115
|  | 2295 | 13.2368 | 39.9045 | 26.5706
|  | 2294 | 13.2838 | 39.2208 | 26.2523
|  | 2293 | 13.2466 | 39.7227 | 26.4847
|  | 2292 | 13.1909 | 38.788 | 25.9895
|  | 2291 | 13.2326 | 38.6219 | 25.9273
|  | 2290 | 13.1888 | 39.1752 | 26.182
|  | 2289 | 13.277 | 38.2138 | 25.7454
|  | 2288 | 13.2316 | 38.6576 | 25.9446
|  | 2287 | 13.0473 | 39.1645 | 26.1059
|  | 2286 | 13.1143 | 39.4662 | 26.2902
|  | 2285 | 13.0802 | 38.9654 | 26.0228
|  | 2284 | 13.2255 | 38.7964 | 26.011
|  | 2283 | 13.1547 | 39.0062 | 26.0804
|  | 2282 | 13.1293 | 38.5699 | 25.8496
|  | 2281 | 13.1723 | 38.8756 | 26.0239
|  | 2280 | 13.0203 | 38.8939 | 25.9571
|  | 2279 | 12.7179 | 39.408 | 26.0629
|  | 2278 | 13.1359 | 38.5915 | 25.8637
|  | 2277 | 13.0129 | 38.5269 | 25.7699
|  | 2276 | 13.2676 | 38.4555 | 25.8615
|  | 2275 | 13.1179 | 39.304 | 26.211
|  | 2274 | 13.2191 | 38.1799 | 25.6995
|  | 2273 | 13.1136 | 38.8814 | 25.9975
|  | 2272 | 13.0173 | 38.2122 | 25.6148
|  | 2271 | 13.2531 | 38.3235 | 25.7883
|  | 2270 | 12.8186 | 38.4725 | 25.6456
|  | 2269 | 13.0182 | 39.1088 | 26.0635
|  | 2268 | 13.001 | 38.7854 | 25.8932
|  | 2267 | 13.0134 | 38.3915 | 25.7025
|  | 2266 | 12.9622 | 37.3976 | 25.1799
|  | 2265 | 12.7986 | 38.0326 | 25.4156
|  | 2264 | 12.6718 | 38.1167 | 25.3943
|  | 2263 | 12.7241 | 38.2779 | 25.501
|  | 2262 | 12.6326 | 38.9527 | 25.7926
|  | 2261 | 12.8597 | 38.2883 | 25.574
|  | 2260 | 12.9381 | 38.0419 | 25.49
|  | 2259 | 12.7557 | 38.3379 | 25.5468
|  | 2258 | 12.7441 | 38.5101 | 25.6271
|  | 2257 | 12.7847 | 38.2305 | 25.5076
|  | 2256 | 12.6611 | 38.5149 | 25.588
|  | 2255 | 12.7484 | 38.1733 | 25.4608
|  | 2254 | 12.7775 | 38.2046 | 25.4911
|  | 2253 | 12.5516 | 38.0495 | 25.3006
|  | 2252 | 12.712 | 38.3945 | 25.5533
|  | 2251 | 12.786 | 37.914 | 25.35
|  | 2250 | 12.6495 | 37.5956 | 25.1225
|  | 2249 | 12.6869 | 37.975 | 25.331
|  | 2248 | 12.7292 | 37.8858 | 25.3075
|  | 2247 | 12.7445 | 37.778 | 25.2613
|  | 2246 | 12.6456 | 38.1524 | 25.399
|  | 2245 | 12.7038 | 38.0525 | 25.3781
|  | 2244 | 12.6515 | 38.2755 | 25.4635
|  | 2243 | 12.5992 | 38.1073 | 25.3533
|  | 2242 | 12.6501 | 38.4303 | 25.5402
|  | 2241 | 12.665 | 38.0554 | 25.3602
|  | 2240 | 12.7453 | 38.2354 | 25.4904
|  | 2239 | 12.7691 | 38.2715 | 25.5203
|  | 2238 | 12.7089 | 37.837 | 25.2729
|  | 2237 | 12.6564 | 37.6442 | 25.1503
|  | 2236 | 12.7648 | 38.2058 | 25.4853
|  | 2235 | 12.7207 | 38.4572 | 25.589
|  | 2234 | 12.5685 | 38.0445 | 25.3065
|  | 2233 | 12.8299 | 37.9034 | 25.3667
|  | 2232 | 12.6557 | 37.9865 | 25.3211
|  | 2231 | 12.6226 | 38.085 | 25.3538
|  | 2230 | 12.6205 | 37.8684 | 25.2444
|  | 2229 | 12.6229 | 37.8882 | 25.2556
|  | 2228 | 12.6141 | 37.6947 | 25.1544
|  | 2227 | 12.7095 | 37.6431 | 25.1763
|  | 2226 | 12.8362 | 37.7977 | 25.317
|  | 2225 | 12.5488 | 37.8744 | 25.2116
|  | 2224 | 12.6441 | 38.0611 | 25.3526
|  | 2223 | 12.653 | 37.4729 | 25.063
|  | 2222 | 12.4795 | 37.7267 | 25.1031
|  | 2221 | 12.5569 | 37.9766 | 25.2667
|  | 2220 | 12.6657 | 37.7718 | 25.2188
|  | 2219 | 12.5121 | 37.95 | 25.2311
|  | 2218 | 12.4963 | 37.7944 | 25.1453
|  | 2217 | 12.4168 | 37.6937 | 25.0552
|  | 2216 | 12.5079 | 37.311 | 24.9095
|  | 2215 | 12.4151 | 37.61 | 25.0126
|  | 2214 | 12.5651 | 37.2111 | 24.8881
|  | 2213 | 12.4672 | 37.8917 | 25.1795
|  | 2212 | 12.4496 | 37.855 | 25.1523
|  | 2211 | 12.3715 | 37.688 | 25.0297
|  | 2210 | 12.4677 | 36.9966 | 24.7322
|  | 2209 | 12.473 | 37.7046 | 25.0888
|  | 2208 | 12.5039 | 37.4052 | 24.9546
|  | 2207 | 12.5883 | 38.0379 | 25.3131
|  | 2206 | 12.6125 | 37.7507 | 25.1816
|  | 2205 | 12.5637 | 37.906 | 25.2348
|  | 2204 | 12.6257 | 37.8973 | 25.2615
|  | 2203 | 12.6746 | 38.0699 | 25.3722
|  | 2202 | 12.6762 | 37.3908 | 25.0335
|  | 2201 | 12.7853 | 38.298 | 25.5416
|  | 2200 | 12.8769 | 38.3316 | 25.6042
|  | 2199 | 12.9265 | 38.4512 | 25.6888
|  | 2198 | 12.9364 | 38.6692 | 25.8028
|  | 2197 | 13.0449 | 38.6112 | 25.8281
|  | 2196 | 13.0749 | 39.3745 | 26.2247
|  | 2195 | 13.1325 | 38.5817 | 25.8571
|  | 2194 | 13.182 | 38.6951 | 25.9386
|  | 2193 | 13.2533 | 39.0331 | 26.1432
|  | 2192 | 13.3178 | 40.0179 | 26.6679
|  | 2191 | 13.3937 | 38.9998 | 26.1967
|  | 2190 | 13.3661 | 38.9629 | 26.1645
|  | 2189 | 13.3491 | 39.2871 | 26.3181
|  | 2188 | 13.4368 | 39.3255 | 26.3811
|  | 2187 | 13.528 | 39.3492 | 26.4386
|  | 2186 | 13.5023 | 39.6445 | 26.5734
|  | 2185 | 13.6566 | 39.2897 | 26.4731
|  | 2184 | 13.5815 | 39.4193 | 26.5004
|  | 2183 | 13.5724 | 39.4595 | 26.5159
|  | 2182 | 13.6174 | 39.6932 | 26.6553
|  | 2181 | 13.6867 | 39.2872 | 26.487
|  | 2180 | 13.5401 | 39.8752 | 26.7077
|  | 2179 | 13.8578 | 39.9921 | 26.9249
|  | 2178 | 13.6695 | 39.707 | 26.6883
|  | 2177 | 13.7726 | 39.0388 | 26.4057
|  | 2176 | 13.7324 | 39.5685 | 26.6505
|  | 2175 | 13.8071 | 39.5601 | 26.6836
|  | 2174 | 13.8429 | 39.5125 | 26.6777
|  | 2173 | 13.6249 | 39.6747 | 26.6498
|  | 2172 | 13.7871 | 40.1565 | 26.9718
|  | 2171 | 13.6939 | 39.991 | 26.8424
|  | 2170 | 13.8578 | 39.668 | 26.7629
|  | 2169 | 13.6607 | 39.8273 | 26.744
|  | 2168 | 13.7958 | 39.7111 | 26.7535
|  | 2167 | 13.8501 | 39.7749 | 26.8125
|  | 2166 | 13.9269 | 39.7766 | 26.8518
|  | 2165 | 13.8803 | 39.6087 | 26.7445
|  | 2164 | 13.7431 | 39.6365 | 26.6898
|  | 2163 | 13.6908 | 39.9041 | 26.7974
|  | 2162 | 13.8316 | 39.6251 | 26.7283
|  | 2161 | 13.7661 | 40.0784 | 26.9223
|  | 2160 | 13.9898 | 39.9224 | 26.9561
|  | 2159 | 13.9231 | 39.5983 | 26.7607
|  | 2158 | 13.7774 | 39.8475 | 26.8124
|  | 2157 | 13.9123 | 39.9097 | 26.911
|  | 2156 | 13.7989 | 39.7129 | 26.7559
|  | 2155 | 13.8383 | 40.1711 | 27.0047
|  | 2154 | 13.821 | 39.7831 | 26.8021
|  | 2153 | 13.771 | 39.7993 | 26.7851
|  | 2152 | 13.8466 | 39.8132 | 26.8299
|  | 2151 | 13.8107 | 40.1046 | 26.9576
|  | 2150 | 13.9689 | 40.2933 | 27.1311
|  | 2149 | 13.836 | 40.295 | 27.0655
|  | 2148 | 14.0075 | 40.1168 | 27.0622
|  | 2147 | 13.9257 | 39.9755 | 26.9506
|  | 2146 | 13.9505 | 39.9114 | 26.9309
|  | 2145 | 14.0288 | 40.1241 | 27.0765
|  | 2144 | 13.9623 | 40.064 | 27.0132
|  | 2143 | 13.9211 | 40.1988 | 27.0599
|  | 2142 | 13.8968 | 39.8564 | 26.8766
|  | 2141 | 13.9696 | 40.2582 | 27.1139
|  | 2140 | 13.9938 | 40.2109 | 27.1023
|  | 2139 | 14.035 | 39.7861 | 26.9106
|  | 2138 | 13.9508 | 39.9044 | 26.9276
|  | 2137 | 14.0532 | 40.2069 | 27.13
|  | 2136 | 14.004 | 39.9056 | 26.9548
|  | 2135 | 14.051 | 39.7839 | 26.9174
|  | 2134 | 13.9577 | 40.1114 | 27.0345
|  | 2133 | 14.0858 | 39.949 | 27.0174
|  | 2132 | 14.0654 | 40.0582 | 27.0618
|  | 2131 | 14.104 | 40.4158 | 27.2599
|  | 2130 | 14.0897 | 40.3482 | 27.2189
|  | 2129 | 14.0403 | 39.7423 | 26.8913
|  | 2128 | 14.0473 | 40.0012 | 27.0243
|  | 2127 | 14.0143 | 40.3426 | 27.1784
|  | 2126 | 14.1291 | 39.9704 | 27.0497
|  | 2125 | 14.0696 | 40.026 | 27.0478
|  | 2124 | 14.0822 | 40.4251 | 27.2537
|  | 2123 | 14.0582 | 40.1524 | 27.1053
|  | 2122 | 13.9745 | 40.0244 | 26.9994
|  | 2121 | 14.0643 | 40.1608 | 27.1126
|  | 2120 | 14.0293 | 40.2692 | 27.1493
|  | 2119 | 14.0091 | 40.1791 | 27.0941
|  | 2118 | 14.0574 | 39.8055 | 26.9315
|  | 2117 | 14.0641 | 39.9031 | 26.9836
|  | 2116 | 14.1035 | 40.0854 | 27.0945
|  | 2115 | 14.0231 | 39.8086 | 26.9159
|  | 2114 | 14.0376 | 40.1288 | 27.0832
|  | 2113 | 14.089 | 40.0832 | 27.0861
|  | 2112 | 14.0969 | 40.0899 | 27.0934
|  | 2111 | 14.1124 | 40.3786 | 27.2455
|  | 2110 | 14.1477 | 39.8547 | 27.0012
|  | 2109 | 14.1141 | 39.9647 | 27.0394
|  | 2108 | 14.0728 | 40.1899 | 27.1314
|  | 2107 | 14.2005 | 40.3388 | 27.2696
|  | 2106 | 14.0722 | 40.1683 | 27.1203
|  | 2105 | 14.0627 | 40.2755 | 27.1691
|  | 2104 | 14.1148 | 40.3586 | 27.2367
|  | 2103 | 14.1038 | 40.1093 | 27.1066
|  | 2102 | 14.1944 | 40.2629 | 27.2287
|  | 2101 | 14.1148 | 40.3981 | 27.2565
|  | 2100 | 14.1044 | 39.8756 | 26.99
|  | 2099 | 14.0747 | 39.9268 | 27.0007
|  | 2098 | 14.0755 | 40.0241 | 27.0498
|  | 2097 | 14.186 | 39.9514 | 27.0687
|  | 2096 | 14.1096 | 40.1726 | 27.1411
|  | 2095 | 14.1432 | 40.1614 | 27.1523
|  | 2094 | 14.1138 | 40.2192 | 27.1665
|  | 2093 | 14.131 | 40.1412 | 27.1361
|  | 2092 | 14.0896 | 40.3862 | 27.2379
|  | 2091 | 14.135 | 40.0649 | 27.0999
|  | 2090 | 14.2247 | 39.8229 | 27.0238
|  | 2089 | 14.1523 | 40.0151 | 27.0837
|  | 2088 | 14.1777 | 40.0601 | 27.1189
|  | 2087 | 14.0957 | 40.1928 | 27.1443
|  | 2086 | 14.1302 | 40.2711 | 27.2006
|  | 2085 | 14.1897 | 39.9717 | 27.0807
|  | 2084 | 14.0929 | 39.917 | 27.0049
|  | 2083 | 14.1433 | 39.8882 | 27.0158
|  | 2082 | 14.0988 | 40.3113 | 27.205
|  | 2081 | 14.0869 | 40.1219 | 27.1044
|  | 2080 | 14.1651 | 40.129 | 27.147
|  | 2079 | 14.0934 | 40.1851 | 27.1392
|  | 2078 | 14.1309 | 40.427 | 27.2789
|  | 2077 | 14.1673 | 40.204 | 27.1856
|  | 2076 | 14.0905 | 40.4332 | 27.2618
|  | 2075 | 14.1676 | 40.3336 | 27.2506
|  | 2074 | 14.1802 | 39.7979 | 26.989
|  | 2073 | 14.1259 | 40.2502 | 27.1881
|  | 2072 | 14.2279 | 40 | 27.114
|  | 2071 | 14.149 | 39.994 | 27.0715
|  | 2070 | 14.1104 | 40.1877 | 27.1491
|  | 2069 | 14.1313 | 40.1565 | 27.1439
|  | 2068 | 14.1955 | 40.0654 | 27.1304
|  | 2067 | 14.2047 | 39.9776 | 27.0912
|  | 2066 | 14.1861 | 40.2797 | 27.2329
|  | 2065 | 14.1194 | 40.3023 | 27.2109
|  | 2064 | 14.1503 | 39.8821 | 27.0162
|  | 2063 | 14.1564 | 40.3517 | 27.254
|  | 2062 | 14.1301 | 39.993 | 27.0615
|  | 2061 | 14.1752 | 40.2067 | 27.1909
|  | 2060 | 14.1086 | 40.2277 | 27.1681
|  | 2059 | 14.1605 | 40.1607 | 27.1606
|  | 2058 | 14.142 | 40.2072 | 27.1746
|  | 2057 | 14.1588 | 40.0743 | 27.1166
|  | 2056 | 14.1416 | 40.3409 | 27.2412
|  | 2055 | 14.1093 | 40.0892 | 27.0993
|  | 2054 | 14.1171 | 40.1423 | 27.1297
|  | 2053 | 14.2394 | 40.1666 | 27.203
|  | 2052 | 14.1374 | 40.3151 | 27.2262
|  | 2051 | 14.1102 | 40.2689 | 27.1896
|  | 2050 | 14.2306 | 40.056 | 27.1433
|  | 2049 | 14.2084 | 39.9744 | 27.0914
|  | 2048 | 14.2416 | 40.3387 | 27.2902
|  | 2047 | 14.2242 | 40.1531 | 27.1886
|  | 2046 | 14.1396 | 40.2567 | 27.1981
|  | 2045 | 14.1499 | 40.026 | 27.088
|  | 2044 | 14.3026 | 39.7934 | 27.048
|  | 2043 | 14.2452 | 40.1427 | 27.1939
|  | 2042 | 14.2269 | 40.1999 | 27.2134
|  | 2041 | 14.1592 | 40.5063 | 27.3328
|  | 2040 | 14.1302 | 40.2177 | 27.174
|  | 2039 | 14.0971 | 40.0355 | 27.0663
|  | 2038 | 14.1488 | 40.0546 | 27.1017
|  | 2037 | 14.1569 | 40.4157 | 27.2863
|  | 2036 | 14.1793 | 40.2705 | 27.2249
|  | 2035 | 14.172 | 40.1695 | 27.1707
|  | 2034 | 14.1707 | 40.1566 | 27.1636
|  | 2033 | 14.2919 | 40.0794 | 27.1856
|  | 2032 | 14.236 | 40.3004 | 27.2682
|  | 2031 | 14.1839 | 40.2985 | 27.2412
|  | 2030 | 14.2149 | 40.1811 | 27.198
|  | 2029 | 14.2465 | 39.9705 | 27.1085
|  | 2028 | 14.2726 | 40.237 | 27.2548
|  | 2027 | 14.1668 | 40.1109 | 27.1389
|  | 2026 | 14.308 | 40.2217 | 27.2649
|  | 2025 | 14.189 | 40.2822 | 27.2356
|  | 2024 | 14.2737 | 40.0886 | 27.1812
|  | 2023 | 14.2888 | 40.1517 | 27.2202
|  | 2022 | 14.1281 | 40.3283 | 27.2282
|  | 2021 | 14.2564 | 40.1428 | 27.1996
|  | 2020 | 14.2416 | 40.3614 | 27.3015
|  | 2019 | 14.2582 | 40.1988 | 27.2285
|  | 2018 | 14.2666 | 40.1107 | 27.1886
|  | 2017 | 14.194 | 40.4835 | 27.3388
|  | 2016 | 14.2389 | 40.1482 | 27.1936
|  | 2015 | 14.3054 | 40.1777 | 27.2416
|  | 2014 | 14.2754 | 40.23 | 27.2527
|  | 2013 | 14.179 | 40.276 | 27.2275
|  | 2012 | 14.2173 | 40.2803 | 27.2488
|  | 2011 | 14.2358 | 40.289 | 27.2624
|  | 2010 | 14.2503 | 40.3247 | 27.2875
|  | 2009 | 14.3098 | 40.2101 | 27.2599
|  | 2008 | 14.256 | 40.0779 | 27.167
|  | 2007 | 14.2381 | 40.2066 | 27.2224
|  | 2006 | 14.2418 | 40.1335 | 27.1877
|  | 2005 | 14.2775 | 40.3184 | 27.298
|  | 2004 | 14.288 | 40.1148 | 27.2014
|  | 2003 | 14.2804 | 40.2209 | 27.2506
|  | 2002 | 14.266 | 40.1521 | 27.2091
|  | 2001 | 14.2986 | 40.4081 | 27.3534
|  | 2000 | 14.2355 | 40.2794 | 27.2575
|  | 1999 | 14.2881 | 40.4613 | 27.3747
|  | 1998 | 14.2449 | 40.3586 | 27.3018
|  | 1997 | 14.3081 | 40.3406 | 27.3244
|  | 1996 | 14.2699 | 40.2754 | 27.2726
|  | 1995 | 14.3196 | 40.2593 | 27.2895
|  | 1994 | 14.2614 | 40.2288 | 27.2451
|  | 1993 | 14.3336 | 40.1598 | 27.2467
|  | 1992 | 14.3685 | 40.3816 | 27.3751
|  | 1991 | 14.2909 | 40.2507 | 27.2708
|  | 1990 | 14.2497 | 40.2919 | 27.2708
|  | 1989 | 14.2667 | 40.2832 | 27.2749
|  | 1988 | 14.2751 | 40.3741 | 27.3246
|  | 1987 | 14.2484 | 40.3447 | 27.2965
|  | 1986 | 14.2879 | 40.4612 | 27.3745
|  | 1985 | 14.2774 | 40.352 | 27.3147
|  | 1984 | 14.275 | 40.1524 | 27.2137
|  | 1983 | 14.2908 | 40.1991 | 27.2449
|  | 1982 | 14.3023 | 40.2779 | 27.2901
|  | 1981 | 14.2683 | 40.2961 | 27.2822
|  | 1980 | 14.2461 | 40.2823 | 27.2642
|  | 1979 | 14.2933 | 40.1581 | 27.2257
|  | 1978 | 14.312 | 40.2244 | 27.2682
|  | 1977 | 14.3099 | 40.3437 | 27.3268
|  | 1976 | 14.3411 | 40.1526 | 27.2468
|  | 1975 | 14.323 | 40.4076 | 27.3653
|  | 1974 | 14.3812 | 40.3115 | 27.3463
|  | 1973 | 14.2864 | 40.1952 | 27.2408
|  | 1972 | 14.3169 | 40.1506 | 27.2338
|  | 1971 | 14.3147 | 40.4796 | 27.3972
|  | 1970 | 14.3709 | 40.2283 | 27.2996
|  | 1969 | 14.3146 | 40.2374 | 27.276
|  | 1968 | 14.2619 | 40.2875 | 27.2747
|  | 1967 | 14.3395 | 40.1961 | 27.2678
|  | 1966 | 14.3281 | 40.3824 | 27.3553
|  | 1965 | 14.3171 | 40.307 | 27.3121
|  | 1964 | 14.2668 | 40.1796 | 27.2232
|  | 1963 | 14.3818 | 40.4617 | 27.4217
|  | 1962 | 14.3346 | 40.3971 | 27.3658
|  | 1961 | 14.3523 | 40.5207 | 27.4365
|  | 1960 | 14.3727 | 40.2125 | 27.2926
|  | 1959 | 14.3099 | 40.3599 | 27.3349
|  | 1958 | 14.2949 | 40.2244 | 27.2597
|  | 1957 | 14.3097 | 40.345 | 27.3273
|  | 1956 | 14.372 | 40.5521 | 27.462
|  | 1955 | 14.3821 | 40.3503 | 27.3662
|  | 1954 | 14.3648 | 40.2423 | 27.3036
|  | 1953 | 14.2846 | 40.3604 | 27.3225
|  | 1952 | 14.3451 | 40.2985 | 27.3218
|  | 1951 | 14.3751 | 40.3804 | 27.3777
|  | 1950 | 14.3918 | 40.3623 | 27.377
|  | 1949 | 14.3909 | 40.2611 | 27.326
|  | 1948 | 14.3774 | 40.4464 | 27.4119
|  | 1947 | 14.3653 | 40.4114 | 27.3883
|  | 1946 | 14.3356 | 40.3425 | 27.3391
|  | 1945 | 14.3133 | 40.2861 | 27.2997
|  | 1944 | 14.3132 | 40.3895 | 27.3514
|  | 1943 | 14.3582 | 40.4615 | 27.4099
|  | 1942 | 14.3436 | 40.1311 | 27.2374
|  | 1941 | 14.3945 | 40.3131 | 27.3538
|  | 1940 | 14.3163 | 40.3716 | 27.3439
|  | 1939 | 14.4481 | 40.4636 | 27.4558
|  | 1938 | 14.3612 | 40.4053 | 27.3832
|  | 1937 | 14.3777 | 40.5897 | 27.4837
|  | 1936 | 14.3758 | 40.4503 | 27.413
|  | 1935 | 14.3154 | 40.4079 | 27.3617
|  | 1934 | 14.4262 | 40.4297 | 27.428
|  | 1933 | 14.4084 | 40.4303 | 27.4194
|  | 1932 | 14.3188 | 40.5178 | 27.4183
|  | 1931 | 14.3767 | 40.4845 | 27.4306
|  | 1930 | 14.399 | 40.6282 | 27.5136
|  | 1929 | 14.396 | 40.2504 | 27.3232
|  | 1928 | 14.3865 | 40.4253 | 27.4059
|  | 1927 | 14.3948 | 40.3475 | 27.3711
|  | 1926 | 14.454 | 40.4474 | 27.4507
|  | 1925 | 14.3867 | 40.4234 | 27.405
|  | 1924 | 14.3731 | 40.5472 | 27.4601
|  | 1923 | 14.3947 | 40.4089 | 27.4018
|  | 1922 | 14.4281 | 40.5393 | 27.4837
|  | 1921 | 14.4199 | 40.4738 | 27.4468
|  | 1920 | 14.4023 | 40.4151 | 27.4087
|  | 1919 | 14.3759 | 40.3777 | 27.3768
|  | 1918 | 14.3394 | 40.4667 | 27.4031
|  | 1917 | 14.4495 | 40.4461 | 27.4478
|  | 1916 | 14.3887 | 40.2324 | 27.3106
|  | 1915 | 14.4275 | 40.507 | 27.4673
|  | 1914 | 14.4354 | 40.3792 | 27.4073
|  | 1913 | 14.4504 | 40.2174 | 27.3339
|  | 1912 | 14.4927 | 40.4008 | 27.4467
|  | 1911 | 14.4306 | 40.6033 | 27.517
|  | 1910 | 14.4491 | 40.3634 | 27.4062
|  | 1909 | 14.4445 | 40.5226 | 27.4836
|  | 1908 | 14.4074 | 40.5744 | 27.4909
|  | 1907 | 14.3433 | 40.6196 | 27.4815
|  | 1906 | 14.4145 | 40.384 | 27.3992
|  | 1905 | 14.4066 | 40.4942 | 27.4504
|  | 1904 | 14.391 | 40.5905 | 27.4908
|  | 1903 | 14.4156 | 40.5372 | 27.4764
|  | 1902 | 14.4919 | 40.5832 | 27.5376
|  | 1901 | 14.393 | 40.4355 | 27.4142
|  | 1900 | 14.4218 | 40.4324 | 27.4271
|  | 1899 | 14.3674 | 40.5961 | 27.4817
|  | 1898 | 14.4714 | 40.5435 | 27.5074
|  | 1897 | 14.472 | 40.3989 | 27.4355
|  | 1896 | 14.413 | 40.6173 | 27.5152
|  | 1895 | 14.4418 | 40.6721 | 27.557
|  | 1894 | 14.3657 | 40.4477 | 27.4067
|  | 1893 | 14.4413 | 40.4597 | 27.4505
|  | 1892 | 14.3889 | 40.522 | 27.4555
|  | 1891 | 14.4777 | 40.5954 | 27.5365
|  | 1890 | 14.4787 | 40.6627 | 27.5707
|  | 1889 | 14.4366 | 40.6226 | 27.5296
|  | 1888 | 14.4503 | 40.6005 | 27.5254
|  | 1887 | 14.4055 | 40.5994 | 27.5025
|  | 1886 | 14.501 | 40.6019 | 27.5514
|  | 1885 | 14.4284 | 40.6068 | 27.5176
|  | 1884 | 14.4863 | 40.6354 | 27.5608
|  | 1883 | 14.4692 | 40.5395 | 27.5044
|  | 1882 | 14.4924 | 40.6081 | 27.5503
|  | 1881 | 14.4789 | 40.5476 | 27.5132
|  | 1880 | 14.4256 | 40.6165 | 27.521
|  | 1879 | 14.5177 | 40.5016 | 27.5096
|  | 1878 | 14.44 | 40.5238 | 27.4819
|  | 1877 | 14.4845 | 40.5236 | 27.504
|  | 1876 | 14.4957 | 40.6257 | 27.5607
|  | 1875 | 14.6119 | 40.6594 | 27.6356
|  | 1874 | 14.545 | 40.4541 | 27.4996
|  | 1873 | 14.5485 | 40.5332 | 27.5408
|  | 1872 | 14.492 | 40.6143 | 27.5532
|  | 1871 | 14.4451 | 40.5126 | 27.4788
|  | 1870 | 14.4764 | 40.665 | 27.5707
|  | 1869 | 14.557 | 40.5968 | 27.5769
|  | 1868 | 14.5183 | 40.7508 | 27.6345
|  | 1867 | 14.4945 | 40.6419 | 27.5682
|  | 1866 | 14.5929 | 40.6985 | 27.6457
|  | 1865 | 14.5197 | 40.6646 | 27.5922
|  | 1864 | 14.513 | 40.5298 | 27.5214
|  | 1863 | 14.4809 | 40.411 | 27.446
|  | 1862 | 14.5218 | 40.8058 | 27.6638
|  | 1861 | 14.5288 | 40.7119 | 27.6204
|  | 1860 | 14.4881 | 40.6089 | 27.5485
|  | 1859 | 14.4412 | 40.6113 | 27.5262
|  | 1858 | 14.5445 | 40.6044 | 27.5745
|  | 1857 | 14.5112 | 40.6708 | 27.591
|  | 1856 | 14.546 | 40.6754 | 27.6107
|  | 1855 | 14.5332 | 40.7384 | 27.6358
|  | 1854 | 14.5396 | 40.7796 | 27.6596
|  | 1853 | 14.5012 | 40.8427 | 27.672
|  | 1852 | 14.499 | 40.6395 | 27.5692
|  | 1851 | 14.5209 | 40.5782 | 27.5495
|  | 1850 | 14.5174 | 40.6581 | 27.5877
|  | 1849 | 14.4897 | 40.8512 | 27.6704
|  | 1848 | 14.4619 | 40.5681 | 27.515
|  | 1847 | 14.4941 | 40.7864 | 27.6402
|  | 1846 | 14.549 | 40.7099 | 27.6294
|  | 1845 | 14.5803 | 40.7924 | 27.6863
|  | 1844 | 14.4964 | 40.658 | 27.5772
|  | 1843 | 14.5704 | 40.7849 | 27.6776
|  | 1842 | 14.587 | 40.7548 | 27.6709
|  | 1841 | 14.5632 | 40.7723 | 27.6677
|  | 1840 | 14.5806 | 40.7366 | 27.6586
|  | 1839 | 14.5696 | 40.8219 | 27.6958
|  | 1838 | 14.54 | 40.7348 | 27.6374
|  | 1837 | 14.6063 | 40.7753 | 27.6908
|  | 1836 | 14.5442 | 40.643 | 27.5936
|  | 1835 | 14.5942 | 40.8285 | 27.7114
|  | 1834 | 14.5055 | 40.748 | 27.6267
|  | 1833 | 14.5883 | 40.9554 | 27.7718
|  | 1832 | 14.5616 | 40.7717 | 27.6666
|  | 1831 | 14.565 | 40.7478 | 27.6564
|  | 1830 | 14.5492 | 40.7859 | 27.6676
|  | 1829 | 14.5872 | 40.705 | 27.6461
|  | 1828 | 14.5933 | 40.7949 | 27.6941
|  | 1827 | 14.5965 | 40.9604 | 27.7785
|  | 1826 | 14.5724 | 40.8189 | 27.6956
|  | 1825 | 14.5668 | 40.7799 | 27.6733
|  | 1824 | 14.5914 | 40.8627 | 27.727
|  | 1823 | 14.586 | 40.9515 | 27.7688
|  | 1822 | 14.5459 | 40.8828 | 27.7143
|  | 1821 | 14.5488 | 40.7978 | 27.6733
|  | 1820 | 14.604 | 40.8231 | 27.7135
|  | 1819 | 14.5954 | 40.7621 | 27.6787
|  | 1818 | 14.6106 | 40.8425 | 27.7265
|  | 1817 | 14.5737 | 40.9806 | 27.7772
|  | 1816 | 14.568 | 40.8764 | 27.7222
|  | 1815 | 14.5718 | 40.9379 | 27.7549
|  | 1814 | 14.5996 | 40.8441 | 27.7218
|  | 1813 | 14.5788 | 40.8749 | 27.7268
|  | 1812 | 14.5661 | 41.0152 | 27.7906
|  | 1811 | 14.6268 | 40.8878 | 27.7573
|  | 1810 | 14.5722 | 40.9109 | 27.7415
|  | 1809 | 14.6217 | 40.9025 | 27.7621
|  | 1808 | 14.6221 | 40.9122 | 27.7672
|  | 1807 | 14.605 | 40.9768 | 27.7909
|  | 1806 | 14.6428 | 40.8785 | 27.7606
|  | 1805 | 14.6362 | 40.8451 | 27.7407
|  | 1804 | 14.6311 | 40.9298 | 27.7804
|  | 1803 | 14.6198 | 40.9485 | 27.7842
|  | 1802 | 14.6328 | 40.9533 | 27.793
|  | 1801 | 14.5966 | 40.9497 | 27.7731
|  | 1800 | 14.6143 | 41.0366 | 27.8254
|  | 1799 | 14.6913 | 41.0532 | 27.8722
|  | 1798 | 14.6609 | 41.025 | 27.8429
|  | 1797 | 14.6157 | 40.9958 | 27.8058
|  | 1796 | 14.6819 | 41.1353 | 27.9086
|  | 1795 | 14.6467 | 40.9018 | 27.7742
|  | 1794 | 14.6669 | 41.036 | 27.8515
|  | 1793 | 14.6542 | 40.9377 | 27.7959
|  | 1792 | 14.6682 | 40.955 | 27.8116
|  | 1791 | 14.6849 | 40.9744 | 27.8296
|  | 1790 | 14.6353 | 41.0134 | 27.8243
|  | 1789 | 14.712 | 41.058 | 27.885
|  | 1788 | 14.6928 | 41.0073 | 27.85
|  | 1787 | 14.6739 | 41.0496 | 27.8617
|  | 1786 | 14.7048 | 41.0486 | 27.8767
|  | 1785 | 14.7002 | 41.0931 | 27.8967
|  | 1784 | 14.6745 | 41.0717 | 27.8731
|  | 1783 | 14.6965 | 41.0004 | 27.8484
|  | 1782 | 14.662 | 40.9935 | 27.8278
|  | 1781 | 14.7243 | 41.0457 | 27.885
|  | 1780 | 14.6793 | 41.1022 | 27.8908
|  | 1779 | 14.6941 | 41.0426 | 27.8684
|  | 1778 | 14.6891 | 41.1192 | 27.9041
|  | 1777 | 14.7045 | 41.0751 | 27.8898
|  | 1776 | 14.6941 | 41.2191 | 27.9566
|  | 1775 | 14.6842 | 40.9956 | 27.8399
|  | 1774 | 14.7285 | 41.0614 | 27.8949
|  | 1773 | 14.715 | 41.1009 | 27.9079
|  | 1772 | 14.6882 | 41.1061 | 27.8971
|  | 1771 | 14.6916 | 41.0604 | 27.876
|  | 1770 | 14.7232 | 41.0312 | 27.8772
|  | 1769 | 14.7193 | 41.1725 | 27.9459
|  | 1768 | 14.7076 | 41.0972 | 27.9024
|  | 1767 | 14.7443 | 41.1584 | 27.9513
|  | 1766 | 14.7584 | 41.1475 | 27.9529
|  | 1765 | 14.7511 | 41.2197 | 27.9854
|  | 1764 | 14.7204 | 41.1603 | 27.9404
|  | 1763 | 14.7469 | 41.1949 | 27.9709
|  | 1762 | 14.7287 | 41.1518 | 27.9403
|  | 1761 | 14.6955 | 41.2258 | 27.9606
|  | 1760 | 14.736 | 41.1935 | 27.9648
|  | 1759 | 14.6974 | 41.1903 | 27.9439
|  | 1758 | 14.6767 | 41.1359 | 27.9063
|  | 1757 | 14.7338 | 41.2333 | 27.9835
|  | 1756 | 14.701 | 41.2205 | 27.9608
|  | 1755 | 14.7525 | 41.1722 | 27.9624
|  | 1754 | 14.7683 | 41.2481 | 28.0082
|  | 1753 | 14.7501 | 41.1826 | 27.9664
|  | 1752 | 14.7556 | 41.267 | 28.0113
|  | 1751 | 14.724 | 41.176 | 27.95
|  | 1750 | 14.8053 | 41.3052 | 28.0552
|  | 1749 | 14.7689 | 41.2125 | 27.9907
|  | 1748 | 14.7608 | 41.2358 | 27.9983
|  | 1747 | 14.7513 | 41.2367 | 27.994
|  | 1746 | 14.7697 | 41.3012 | 28.0354
|  | 1745 | 14.7613 | 41.2938 | 28.0276
|  | 1744 | 14.7685 | 41.4266 | 28.0975
|  | 1743 | 14.7996 | 41.299 | 28.0493
|  | 1742 | 14.7409 | 41.398 | 28.0695
|  | 1741 | 14.7985 | 41.4026 | 28.1005
|  | 1740 | 14.8004 | 41.3316 | 28.066
|  | 1739 | 14.7766 | 41.34 | 28.0583
|  | 1738 | 14.786 | 41.3092 | 28.0476
|  | 1737 | 14.8268 | 41.2995 | 28.0632
|  | 1736 | 14.8039 | 41.418 | 28.1109
|  | 1735 | 14.8178 | 41.414 | 28.1159
|  | 1734 | 14.7759 | 41.3938 | 28.0848
|  | 1733 | 14.8186 | 41.3797 | 28.0992
|  | 1732 | 14.8177 | 41.3603 | 28.089
|  | 1731 | 14.7873 | 41.3186 | 28.053
|  | 1730 | 14.8265 | 41.402 | 28.1142
|  | 1729 | 14.8236 | 41.4779 | 28.1507
|  | 1728 | 14.8077 | 41.4493 | 28.1285
|  | 1727 | 14.8489 | 41.4249 | 28.1369
|  | 1726 | 14.7871 | 41.3783 | 28.0827
|  | 1725 | 14.8202 | 41.462 | 28.1411
|  | 1724 | 14.8299 | 41.4694 | 28.1497
|  | 1723 | 14.8134 | 41.438 | 28.1257
|  | 1722 | 14.828 | 41.4684 | 28.1482
|  | 1721 | 14.8167 | 41.5029 | 28.1598
|  | 1720 | 14.8294 | 41.4592 | 28.1443
|  | 1719 | 14.8289 | 41.504 | 28.1665
|  | 1718 | 14.8823 | 41.5344 | 28.2084
|  | 1717 | 14.8887 | 41.4882 | 28.1885
|  | 1716 | 14.8545 | 41.5505 | 28.2025
|  | 1715 | 14.8704 | 41.543 | 28.2067
|  | 1714 | 14.8603 | 41.4404 | 28.1504
|  | 1713 | 14.8619 | 41.5116 | 28.1868
|  | 1712 | 14.8549 | 41.5301 | 28.1925
|  | 1711 | 14.8948 | 41.5722 | 28.2335
|  | 1710 | 14.8743 | 41.5927 | 28.2335
|  | 1709 | 14.8916 | 41.61 | 28.2508
|  | 1708 | 14.8328 | 41.5088 | 28.1708
|  | 1707 | 14.8791 | 41.5972 | 28.2381
|  | 1706 | 14.8893 | 41.5908 | 28.24
|  | 1705 | 14.8779 | 41.5864 | 28.2321
|  | 1704 | 14.8784 | 41.5683 | 28.2233
|  | 1703 | 14.8757 | 41.631 | 28.2534
|  | 1702 | 14.8678 | 41.6662 | 28.267
|  | 1701 | 14.8542 | 41.6658 | 28.26
|  | 1700 | 14.8753 | 41.6631 | 28.2692
|  | 1699 | 14.8737 | 41.6413 | 28.2575
|  | 1698 | 14.9244 | 41.7488 | 28.3366
|  | 1697 | 14.9221 | 41.6735 | 28.2978
|  | 1696 | 14.8987 | 41.6556 | 28.2772
|  | 1695 | 14.9228 | 41.6024 | 28.2626
|  | 1694 | 14.9238 | 41.7106 | 28.3172
|  | 1693 | 14.9113 | 41.7664 | 28.3388
|  | 1692 | 14.9217 | 41.7625 | 28.3421
|  | 1691 | 14.9399 | 41.6878 | 28.3138
|  | 1690 | 14.9174 | 41.7567 | 28.337
|  | 1689 | 14.9309 | 41.8234 | 28.3772
|  | 1688 | 14.9107 | 41.8022 | 28.3564
|  | 1687 | 14.926 | 41.7755 | 28.3508
|  | 1686 | 14.9313 | 41.6768 | 28.304
|  | 1685 | 14.9394 | 41.7662 | 28.3528
|  | 1684 | 14.9652 | 41.7758 | 28.3705
|  | 1683 | 14.948 | 41.7536 | 28.3508
|  | 1682 | 14.9312 | 41.8106 | 28.3709
|  | 1681 | 14.9654 | 41.817 | 28.3912
|  | 1680 | 14.9585 | 41.8515 | 28.405
|  | 1679 | 14.9547 | 41.8504 | 28.4025
|  | 1678 | 14.9711 | 41.7708 | 28.3709
|  | 1677 | 14.9572 | 41.8872 | 28.4222
|  | 1676 | 15.003 | 41.7745 | 28.3888
|  | 1675 | 14.9717 | 41.8745 | 28.4231
|  | 1674 | 14.9772 | 41.9201 | 28.4487
|  | 1673 | 14.9791 | 41.9628 | 28.471
|  | 1672 | 14.9644 | 41.9066 | 28.4355
|  | 1671 | 14.9697 | 41.8794 | 28.4246
|  | 1670 | 14.9663 | 41.9507 | 28.4585
|  | 1669 | 14.9568 | 41.8347 | 28.3958
|  | 1668 | 14.997 | 41.9424 | 28.4697
|  | 1667 | 14.986 | 41.9253 | 28.4557
|  | 1666 | 15.009 | 41.9075 | 28.4583
|  | 1665 | 15.0038 | 41.9003 | 28.4521
|  | 1664 | 14.983 | 41.9769 | 28.4799
|  | 1663 | 14.9872 | 41.9505 | 28.4689
|  | 1662 | 15.0243 | 41.9348 | 28.4796
|  | 1661 | 15.0144 | 41.9599 | 28.4871
|  | 1660 | 14.9643 | 41.97 | 28.4671
|  | 1659 | 14.9999 | 42.0142 | 28.507
|  | 1658 | 15.0079 | 41.9588 | 28.4834
|  | 1657 | 14.9989 | 42.0022 | 28.5005
|  | 1656 | 15.0113 | 42.0003 | 28.5058
|  | 1655 | 15.018 | 42.0422 | 28.5301
|  | 1654 | 14.9911 | 42.0224 | 28.5067
|  | 1653 | 15.0179 | 42.0384 | 28.5282
|  | 1652 | 15.0335 | 41.9937 | 28.5136
|  | 1651 | 15.0433 | 41.9576 | 28.5004
|  | 1650 | 15.0706 | 42.0054 | 28.538
|  | 1649 | 15.0322 | 42.0924 | 28.5623
|  | 1648 | 15.0421 | 42.0867 | 28.5644
|  | 1647 | 15.0449 | 42.0885 | 28.5667
|  | 1646 | 15.058 | 42.0997 | 28.5788
|  | 1645 | 15.057 | 42.1048 | 28.5809
|  | 1644 | 15.0603 | 42.0894 | 28.5749
|  | 1643 | 15.0423 | 42.1655 | 28.6039
|  | 1642 | 15.0517 | 42.026 | 28.5389
|  | 1641 | 15.0447 | 42.2184 | 28.6316
|  | 1640 | 15.0681 | 42.0941 | 28.5811
|  | 1639 | 15.057 | 42.123 | 28.59
|  | 1638 | 15.0734 | 42.1756 | 28.6245
|  | 1637 | 15.1068 | 42.195 | 28.6509
|  | 1636 | 15.0554 | 42.2347 | 28.645
|  | 1635 | 15.0902 | 42.223 | 28.6566
|  | 1634 | 15.0865 | 42.1766 | 28.6315
|  | 1633 | 15.0946 | 42.2392 | 28.6669
|  | 1632 | 15.116 | 42.2468 | 28.6814
|  | 1631 | 15.1126 | 42.2424 | 28.6775
|  | 1630 | 15.104 | 42.2338 | 28.6689
|  | 1629 | 15.1072 | 42.2625 | 28.6849
|  | 1628 | 15.1094 | 42.2596 | 28.6845
|  | 1627 | 15.1087 | 42.3427 | 28.7257
|  | 1626 | 15.1041 | 42.2838 | 28.6939
|  | 1625 | 15.1297 | 42.3212 | 28.7254
|  | 1624 | 15.1094 | 42.2876 | 28.6985
|  | 1623 | 15.154 | 42.3445 | 28.7493
|  | 1622 | 15.1138 | 42.2891 | 28.7014
|  | 1621 | 15.1304 | 42.2919 | 28.7111
|  | 1620 | 15.1298 | 42.3999 | 28.7649
|  | 1619 | 15.1176 | 42.3597 | 28.7386
|  | 1618 | 15.1083 | 42.3328 | 28.7206
|  | 1617 | 15.152 | 42.2722 | 28.7121
|  | 1616 | 15.1594 | 42.2778 | 28.7186
|  | 1615 | 15.153 | 42.3601 | 28.7565
|  | 1614 | 15.148 | 42.3613 | 28.7547
|  | 1613 | 15.1267 | 42.4218 | 28.7743
|  | 1612 | 15.1553 | 42.4276 | 28.7914
|  | 1611 | 15.1696 | 42.3458 | 28.7577
|  | 1610 | 15.1651 | 42.4419 | 28.8035
|  | 1609 | 15.1483 | 42.4013 | 28.7748
|  | 1608 | 15.1705 | 42.398 | 28.7842
|  | 1607 | 15.1512 | 42.4599 | 28.8056
|  | 1606 | 15.1681 | 42.4854 | 28.8268
|  | 1605 | 15.1699 | 42.5076 | 28.8388
|  | 1604 | 15.1671 | 42.4296 | 28.7984
|  | 1603 | 15.1754 | 42.4558 | 28.8156
|  | 1602 | 15.208 | 42.5145 | 28.8612
|  | 1601 | 15.1924 | 42.5082 | 28.8503
|  | 1600 | 15.1533 | 42.494 | 28.8236
|  | 1599 | 15.2045 | 42.5499 | 28.8772
|  | 1598 | 15.2057 | 42.5407 | 28.8732
|  | 1597 | 15.1899 | 42.5384 | 28.8642
|  | 1596 | 15.1791 | 42.5694 | 28.8743
|  | 1595 | 15.1751 | 42.5012 | 28.8381
|  | 1594 | 15.2095 | 42.5821 | 28.8958
|  | 1593 | 15.2228 | 42.5702 | 28.8965
|  | 1592 | 15.2068 | 42.6285 | 28.9176
|  | 1591 | 15.2121 | 42.5794 | 28.8957
|  | 1590 | 15.2339 | 42.5611 | 28.8975
|  | 1589 | 15.219 | 42.5718 | 28.8954
|  | 1588 | 15.2349 | 42.6241 | 28.9295
|  | 1587 | 15.2085 | 42.6187 | 28.9136
|  | 1586 | 15.1979 | 42.5935 | 28.8957
|  | 1585 | 15.2194 | 42.6226 | 28.921
|  | 1584 | 15.2303 | 42.7012 | 28.9657
|  | 1583 | 15.2367 | 42.6295 | 28.9331
|  | 1582 | 15.2365 | 42.6513 | 28.9439
|  | 1581 | 15.2256 | 42.6771 | 28.9513
|  | 1580 | 15.2601 | 42.7326 | 28.9964
|  | 1579 | 15.2389 | 42.7234 | 28.9811
|  | 1578 | 15.2791 | 42.6826 | 28.9808
|  | 1577 | 15.248 | 42.6554 | 28.9517
|  | 1576 | 15.2736 | 42.7016 | 28.9876
|  | 1575 | 15.2825 | 42.7634 | 29.023
|  | 1574 | 15.2766 | 42.7339 | 29.0052
|  | 1573 | 15.274 | 42.7676 | 29.0208
|  | 1572 | 15.2577 | 42.8203 | 29.039
|  | 1571 | 15.2777 | 42.7902 | 29.034
|  | 1570 | 15.2737 | 42.7936 | 29.0337
|  | 1569 | 15.2933 | 42.7325 | 29.0129
|  | 1568 | 15.2874 | 42.8243 | 29.0559
|  | 1567 | 15.29 | 42.7921 | 29.041
|  | 1566 | 15.2849 | 42.789 | 29.037
|  | 1565 | 15.3091 | 42.8385 | 29.0738
|  | 1564 | 15.2876 | 42.8298 | 29.0587
|  | 1563 | 15.3085 | 42.8782 | 29.0933
|  | 1562 | 15.289 | 42.8507 | 29.0698
|  | 1561 | 15.3061 | 42.8437 | 29.0749
|  | 1560 | 15.3186 | 42.9017 | 29.1101
|  | 1559 | 15.3199 | 42.8617 | 29.0908
|  | 1558 | 15.3394 | 42.9116 | 29.1255
|  | 1557 | 15.3283 | 42.9115 | 29.1199
|  | 1556 | 15.3093 | 42.8391 | 29.0742
|  | 1555 | 15.2714 | 42.94 | 29.1057
|  | 1554 | 15.3063 | 42.949 | 29.1277
|  | 1553 | 15.3163 | 42.9486 | 29.1324
|  | 1552 | 15.3147 | 42.9294 | 29.1221
|  | 1551 | 15.3608 | 42.9587 | 29.1598
|  | 1550 | 15.3256 | 42.9699 | 29.1477
|  | 1549 | 15.3216 | 42.9264 | 29.124
|  | 1548 | 15.3412 | 42.967 | 29.1541
|  | 1547 | 15.3315 | 42.9893 | 29.1604
|  | 1546 | 15.3638 | 42.9818 | 29.1728
|  | 1545 | 15.3653 | 43.0106 | 29.1879
|  | 1544 | 15.3446 | 43.0116 | 29.1781
|  | 1543 | 15.3694 | 43.0394 | 29.2044
|  | 1542 | 15.3332 | 42.9835 | 29.1583
|  | 1541 | 15.3442 | 43.0179 | 29.181
|  | 1540 | 15.3702 | 43.0736 | 29.2219
|  | 1539 | 15.3548 | 43.0659 | 29.2103
|  | 1538 | 15.3475 | 43.0669 | 29.2072
|  | 1537 | 15.3535 | 43.0625 | 29.208
|  | 1536 | 15.3525 | 43.0837 | 29.2181
|  | 1535 | 15.3759 | 43.0913 | 29.2336
|  | 1534 | 15.3777 | 43.1389 | 29.2583
|  | 1533 | 15.3817 | 43.106 | 29.2438
|  | 1532 | 15.3743 | 43.0637 | 29.219
|  | 1531 | 15.3829 | 43.0693 | 29.2261
|  | 1530 | 15.382 | 43.1183 | 29.2502
|  | 1529 | 15.4214 | 43.1506 | 29.286
|  | 1528 | 15.3928 | 43.1418 | 29.2673
|  | 1527 | 15.3883 | 43.1189 | 29.2536
|  | 1526 | 15.3922 | 43.2031 | 29.2977
|  | 1525 | 15.4312 | 43.1606 | 29.2959
|  | 1524 | 15.3934 | 43.1409 | 29.2672
|  | 1523 | 15.4277 | 43.2534 | 29.3405
|  | 1522 | 15.4305 | 43.1535 | 29.292
|  | 1521 | 15.4262 | 43.1769 | 29.3015
|  | 1520 | 15.409 | 43.1897 | 29.2993
|  | 1519 | 15.4289 | 43.2787 | 29.3538
|  | 1518 | 15.4177 | 43.2365 | 29.3271
|  | 1517 | 15.4327 | 43.1939 | 29.3133
|  | 1516 | 15.4431 | 43.2313 | 29.3372
|  | 1515 | 15.4446 | 43.2406 | 29.3426
|  | 1514 | 15.4284 | 43.2716 | 29.35
|  | 1513 | 15.4414 | 43.2714 | 29.3564
|  | 1512 | 15.4527 | 43.2618 | 29.3573
|  | 1511 | 15.4391 | 43.2817 | 29.3604
|  | 1510 | 15.4215 | 43.3465 | 29.384
|  | 1509 | 15.4656 | 43.322 | 29.3938
|  | 1508 | 15.4674 | 43.2753 | 29.3714
|  | 1507 | 15.4629 | 43.2546 | 29.3588
|  | 1506 | 15.4363 | 43.2713 | 29.3538
|  | 1505 | 15.4493 | 43.2507 | 29.35
|  | 1504 | 15.4512 | 43.3002 | 29.3757
|  | 1503 | 15.4472 | 43.3011 | 29.3742
|  | 1502 | 15.4767 | 43.3791 | 29.4279
|  | 1501 | 15.4752 | 43.3339 | 29.4046
|  | 1500 | 15.4565 | 43.3957 | 29.4261
|  | 1499 | 15.4794 | 43.3733 | 29.4263
|  | 1498 | 15.4838 | 43.3279 | 29.4058
|  | 1497 | 15.4715 | 43.4097 | 29.4406
|  | 1496 | 15.4798 | 43.4029 | 29.4413
|  | 1495 | 15.4903 | 43.4068 | 29.4486
|  | 1494 | 15.4948 | 43.3759 | 29.4354
|  | 1493 | 15.4787 | 43.3984 | 29.4385
|  | 1492 | 15.4948 | 43.4261 | 29.4604
|  | 1491 | 15.4923 | 43.4048 | 29.4486
|  | 1490 | 15.4867 | 43.4413 | 29.464
|  | 1489 | 15.4807 | 43.3962 | 29.4385
|  | 1488 | 15.5161 | 43.4961 | 29.5061
|  | 1487 | 15.4991 | 43.4452 | 29.4722
|  | 1486 | 15.5042 | 43.4728 | 29.4885
|  | 1485 | 15.522 | 43.4687 | 29.4954
|  | 1484 | 15.5141 | 43.488 | 29.5011
|  | 1483 | 15.4858 | 43.4888 | 29.4873
|  | 1482 | 15.5012 | 43.502 | 29.5016
|  | 1481 | 15.5014 | 43.5073 | 29.5043
|  | 1480 | 15.5165 | 43.4759 | 29.4962
|  | 1479 | 15.5253 | 43.4893 | 29.5073
|  | 1478 | 15.5423 | 43.4919 | 29.5171
|  | 1477 | 15.4969 | 43.5046 | 29.5007
|  | 1476 | 15.5234 | 43.5091 | 29.5162
|  | 1475 | 15.5285 | 43.4778 | 29.5031
|  | 1474 | 15.5325 | 43.5002 | 29.5163
|  | 1473 | 15.5311 | 43.5161 | 29.5236
|  | 1472 | 15.5358 | 43.5748 | 29.5553
|  | 1471 | 15.5632 | 43.5571 | 29.5601
|  | 1470 | 15.5263 | 43.5542 | 29.5402
|  | 1469 | 15.535 | 43.5773 | 29.5562
|  | 1468 | 15.5403 | 43.5973 | 29.5688
|  | 1467 | 15.551 | 43.6039 | 29.5775
|  | 1466 | 15.5469 | 43.5815 | 29.5642
|  | 1465 | 15.5392 | 43.5633 | 29.5512
|  | 1464 | 15.5704 | 43.606 | 29.5882
|  | 1463 | 15.5554 | 43.5578 | 29.5566
|  | 1462 | 15.5558 | 43.6187 | 29.5873
|  | 1461 | 15.5554 | 43.601 | 29.5782
|  | 1460 | 15.5616 | 43.6049 | 29.5833
|  | 1459 | 15.5774 | 43.6491 | 29.6132
|  | 1458 | 15.5664 | 43.6453 | 29.6058
|  | 1457 | 15.5457 | 43.6544 | 29.6001
|  | 1456 | 15.5714 | 43.6073 | 29.5893
|  | 1455 | 15.5882 | 43.6339 | 29.611
|  | 1454 | 15.5678 | 43.6474 | 29.6076
|  | 1453 | 15.5941 | 43.6686 | 29.6314
|  | 1452 | 15.5606 | 43.6379 | 29.5993
|  | 1451 | 15.5886 | 43.6979 | 29.6433
|  | 1450 | 15.5863 | 43.7076 | 29.6469
|  | 1449 | 15.5981 | 43.7154 | 29.6567
|  | 1448 | 15.577 | 43.7332 | 29.6551
|  | 1447 | 15.6034 | 43.6891 | 29.6463
|  | 1446 | 15.6022 | 43.7097 | 29.6559
|  | 1445 | 15.5956 | 43.701 | 29.6483
|  | 1444 | 15.5971 | 43.716 | 29.6566
|  | 1443 | 15.5895 | 43.7109 | 29.6502
|  | 1442 | 15.5846 | 43.7361 | 29.6604
|  | 1441 | 15.6068 | 43.7348 | 29.6708
|  | 1440 | 15.6101 | 43.7329 | 29.6715
|  | 1439 | 15.6152 | 43.7376 | 29.6764
|  | 1438 | 15.6033 | 43.7638 | 29.6836
|  | 1437 | 15.6071 | 43.7666 | 29.6869
|  | 1436 | 15.6223 | 43.7082 | 29.6653
|  | 1435 | 15.6122 | 43.7678 | 29.69
|  | 1434 | 15.5853 | 43.7627 | 29.674
|  | 1433 | 15.6076 | 43.7023 | 29.6549
|  | 1432 | 15.6043 | 43.7631 | 29.6837
|  | 1431 | 15.6092 | 43.7424 | 29.6758
|  | 1430 | 15.6167 | 43.7686 | 29.6926
|  | 1429 | 15.6082 | 43.7605 | 29.6843
|  | 1428 | 15.6069 | 43.802 | 29.7045
|  | 1427 | 15.6146 | 43.7574 | 29.686
|  | 1426 | 15.6214 | 43.807 | 29.7142
|  | 1425 | 15.6129 | 43.7791 | 29.696
|  | 1424 | 15.6438 | 43.8043 | 29.7241
|  | 1423 | 15.5922 | 43.8022 | 29.6972
|  | 1422 | 15.6275 | 43.8308 | 29.7291
|  | 1421 | 15.6028 | 43.7917 | 29.6973
|  | 1420 | 15.6293 | 43.7892 | 29.7093
|  | 1419 | 15.631 | 43.867 | 29.749
|  | 1418 | 15.6249 | 43.8241 | 29.7245
|  | 1417 | 15.6141 | 43.8783 | 29.7462
|  | 1416 | 15.625 | 43.797 | 29.711
|  | 1415 | 15.6423 | 43.8335 | 29.7379
|  | 1414 | 15.6243 | 43.8193 | 29.7218
|  | 1413 | 15.6189 | 43.8691 | 29.744
|  | 1412 | 15.6302 | 43.7786 | 29.7044
|  | 1411 | 15.6527 | 43.7997 | 29.7262
|  | 1410 | 15.6434 | 43.8073 | 29.7253
|  | 1409 | 15.6416 | 43.8313 | 29.7365
|  | 1408 | 15.628 | 43.8552 | 29.7416
|  | 1407 | 15.6401 | 43.854 | 29.747
|  | 1406 | 15.6307 | 43.8191 | 29.7249
|  | 1405 | 15.6525 | 43.8275 | 29.74
|  | 1404 | 15.6132 | 43.8481 | 29.7306
|  | 1403 | 15.6295 | 43.8352 | 29.7323
|  | 1402 | 15.6359 | 43.8128 | 29.7244
|  | 1401 | 15.6505 | 43.8698 | 29.7602
|  | 1400 | 15.6423 | 43.8971 | 29.7697
|  | 1399 | 15.6542 | 43.8407 | 29.7474
|  | 1398 | 15.6547 | 43.832 | 29.7434
|  | 1397 | 15.6307 | 43.8462 | 29.7385
|  | 1396 | 15.6214 | 43.8153 | 29.7184
|  | 1395 | 15.6464 | 43.8703 | 29.7584
|  | 1394 | 15.638 | 43.8216 | 29.7298
|  | 1393 | 15.652 | 43.8512 | 29.7516
|  | 1392 | 15.6395 | 43.8444 | 29.742
|  | 1391 | 15.6493 | 43.8491 | 29.7492
|  | 1390 | 15.6419 | 43.857 | 29.7495
|  | 1389 | 15.6197 | 43.8561 | 29.7379
|  | 1388 | 15.6279 | 43.8363 | 29.7321
|  | 1387 | 15.6072 | 43.7978 | 29.7025
|  | 1386 | 15.6114 | 43.8256 | 29.7185
|  | 1385 | 15.6095 | 43.818 | 29.7138
|  | 1384 | 15.6271 | 43.845 | 29.736
|  | 1383 | 15.6564 | 43.8615 | 29.759
|  | 1382 | 15.6421 | 43.814 | 29.7281
|  | 1381 | 15.653 | 43.8366 | 29.7448
|  | 1380 | 15.6111 | 43.876 | 29.7436
|  | 1379 | 15.629 | 43.8142 | 29.7216
|  | 1378 | 15.6164 | 43.8443 | 29.7303
|  | 1377 | 15.649 | 43.8558 | 29.7524
|  | 1376 | 15.6759 | 43.8433 | 29.7596
|  | 1375 | 15.6581 | 43.848 | 29.7531
|  | 1374 | 15.6607 | 43.8815 | 29.7711
|  | 1373 | 15.6461 | 43.8659 | 29.756
|  | 1372 | 15.6613 | 43.8507 | 29.756
|  | 1371 | 15.6635 | 43.8883 | 29.7759
|  | 1370 | 15.6616 | 43.8962 | 29.7789
|  | 1369 | 15.6559 | 43.8628 | 29.7593
|  | 1368 | 15.6968 | 43.8973 | 29.7971
|  | 1367 | 15.6452 | 43.876 | 29.7606
|  | 1366 | 15.6673 | 43.8528 | 29.76
|  | 1365 | 15.6873 | 43.8986 | 29.7929
|  | 1364 | 15.6605 | 43.8799 | 29.7702
|  | 1363 | 15.6825 | 43.8256 | 29.754
|  | 1362 | 15.6772 | 43.909 | 29.7931
|  | 1361 | 15.6994 | 43.8744 | 29.7869
|  | 1360 | 15.6983 | 43.8582 | 29.7782
|  | 1359 | 15.6793 | 43.8823 | 29.7808
|  | 1358 | 15.6613 | 43.8525 | 29.7569
|  | 1357 | 15.6978 | 43.8664 | 29.7821
|  | 1356 | 15.6688 | 43.8655 | 29.7672
|  | 1355 | 15.6964 | 43.9218 | 29.8091
|  | 1354 | 15.6903 | 43.8619 | 29.7761
|  | 1353 | 15.714 | 43.9009 | 29.8075
|  | 1352 | 15.7119 | 43.8562 | 29.784
|  | 1351 | 15.6736 | 43.8687 | 29.7712
|  | 1350 | 15.6904 | 43.8607 | 29.7755
|  | 1349 | 15.6709 | 43.8508 | 29.7608
|  | 1348 | 15.687 | 43.8588 | 29.7729
|  | 1347 | 15.6534 | 43.8843 | 29.7689
|  | 1346 | 15.6703 | 43.869 | 29.7696
|  | 1345 | 15.6839 | 43.8471 | 29.7655
|  | 1344 | 15.6909 | 43.8681 | 29.7795
|  | 1343 | 15.6878 | 43.8641 | 29.776
|  | 1342 | 15.6843 | 43.8896 | 29.7869
|  | 1341 | 15.6975 | 43.8566 | 29.7771
|  | 1340 | 15.6922 | 43.8632 | 29.7777
|  | 1339 | 15.6689 | 43.8409 | 29.7549
|  | 1338 | 15.6647 | 43.8119 | 29.7383
|  | 1337 | 15.6776 | 43.8154 | 29.7465
|  | 1336 | 15.7094 | 43.8593 | 29.7844
|  | 1335 | 15.7038 | 43.8254 | 29.7646
|  | 1334 | 15.6707 | 43.8677 | 29.7692
|  | 1333 | 15.6669 | 43.8226 | 29.7447
|  | 1332 | 15.6753 | 43.8065 | 29.7409
|  | 1331 | 15.662 | 43.8037 | 29.7329
|  | 1330 | 15.6794 | 43.8142 | 29.7468
|  | 1329 | 15.6705 | 43.8077 | 29.7391
|  | 1328 | 15.6534 | 43.8153 | 29.7344
|  | 1327 | 15.6906 | 43.7658 | 29.7282
|  | 1326 | 15.6697 | 43.8035 | 29.7366
|  | 1325 | 15.6788 | 43.7762 | 29.7275
|  | 1324 | 15.6929 | 43.7941 | 29.7435
|  | 1323 | 15.6591 | 43.7745 | 29.7168
|  | 1322 | 15.6675 | 43.7438 | 29.7057
|  | 1321 | 15.6635 | 43.7697 | 29.7166
|  | 1320 | 15.7111 | 43.7889 | 29.75
|  | 1319 | 15.6738 | 43.7676 | 29.7207
|  | 1318 | 15.6743 | 43.7359 | 29.7051
|  | 1317 | 15.6875 | 43.7361 | 29.7118
|  | 1316 | 15.6579 | 43.7401 | 29.699
|  | 1315 | 15.6669 | 43.7456 | 29.7063
|  | 1314 | 15.6614 | 43.7099 | 29.6856
|  | 1313 | 15.6559 | 43.7226 | 29.6893
|  | 1312 | 15.6674 | 43.7355 | 29.7015
|  | 1311 | 15.6607 | 43.7087 | 29.6847
|  | 1310 | 15.6475 | 43.7073 | 29.6774
|  | 1309 | 15.6715 | 43.7135 | 29.6925
|  | 1308 | 15.6661 | 43.7172 | 29.6916
|  | 1307 | 15.6768 | 43.6619 | 29.6693
|  | 1306 | 15.6438 | 43.699 | 29.6714
|  | 1305 | 15.6506 | 43.661 | 29.6558
|  | 1304 | 15.6554 | 43.667 | 29.6612
|  | 1303 | 15.6525 | 43.6858 | 29.6692
|  | 1302 | 15.6638 | 43.6459 | 29.6549
|  | 1301 | 15.6577 | 43.6236 | 29.6406
|  | 1300 | 15.641 | 43.6571 | 29.6491
|  | 1299 | 15.6371 | 43.6521 | 29.6446
|  | 1298 | 15.66 | 43.6246 | 29.6423
|  | 1297 | 15.6577 | 43.663 | 29.6604
|  | 1296 | 15.6418 | 43.6206 | 29.6312
|  | 1295 | 15.6581 | 43.5932 | 29.6257
|  | 1294 | 15.6423 | 43.5877 | 29.615
|  | 1293 | 15.6184 | 43.5842 | 29.6013
|  | 1292 | 15.6196 | 43.5783 | 29.599
|  | 1291 | 15.6507 | 43.5092 | 29.58
|  | 1290 | 15.6503 | 43.5393 | 29.5948
|  | 1289 | 15.6499 | 43.551 | 29.6004
|  | 1288 | 15.6165 | 43.5509 | 29.5837
|  | 1287 | 15.6223 | 43.543 | 29.5827
|  | 1286 | 15.6371 | 43.5341 | 29.5856
|  | 1285 | 15.621 | 43.5511 | 29.586
|  | 1284 | 15.6282 | 43.5342 | 29.5812
|  | 1283 | 15.6561 | 43.5228 | 29.5894
|  | 1282 | 15.6525 | 43.4995 | 29.576
|  | 1281 | 15.6198 | 43.5052 | 29.5625
|  | 1280 | 15.662 | 43.4831 | 29.5726
|  | 1279 | 15.6316 | 43.4921 | 29.5618
|  | 1278 | 15.6122 | 43.4561 | 29.5341
|  | 1277 | 15.6044 | 43.4403 | 29.5224
|  | 1276 | 15.6065 | 43.4085 | 29.5075
|  | 1275 | 15.6115 | 43.433 | 29.5223
|  | 1274 | 15.602 | 43.4366 | 29.5193
|  | 1273 | 15.5866 | 43.4147 | 29.5007
|  | 1272 | 15.6246 | 43.408 | 29.5163
|  | 1271 | 15.6314 | 43.408 | 29.5197
|  | 1270 | 15.5935 | 43.3975 | 29.4955
|  | 1269 | 15.64 | 43.3775 | 29.5087
|  | 1268 | 15.5927 | 43.3497 | 29.4712
|  | 1267 | 15.5959 | 43.3642 | 29.4801
|  | 1266 | 15.5845 | 43.3228 | 29.4536
|  | 1265 | 15.5807 | 43.3228 | 29.4518
|  | 1264 | 15.6124 | 43.3452 | 29.4788
|  | 1263 | 15.5872 | 43.3332 | 29.4602
|  | 1262 | 15.6091 | 43.3274 | 29.4682
|  | 1261 | 15.5774 | 43.3221 | 29.4497
|  | 1260 | 15.5888 | 43.2581 | 29.4235
|  | 1259 | 15.5716 | 43.2456 | 29.4086
|  | 1258 | 15.5843 | 43.2447 | 29.4145
|  | 1257 | 15.5883 | 43.229 | 29.4086
|  | 1256 | 15.5809 | 43.241 | 29.4109
|  | 1255 | 15.5898 | 43.2574 | 29.4236
|  | 1254 | 15.5729 | 43.2058 | 29.3893
|  | 1253 | 15.5716 | 43.2453 | 29.4085
|  | 1252 | 15.5429 | 43.2024 | 29.3727
|  | 1251 | 15.6017 | 43.199 | 29.4004
|  | 1250 | 15.5901 | 43.217 | 29.4035
|  | 1249 | 15.564 | 43.1624 | 29.3632
|  | 1248 | 15.5556 | 43.1302 | 29.3429
|  | 1247 | 15.5429 | 43.1209 | 29.3319
|  | 1246 | 15.5447 | 43.1056 | 29.3251
|  | 1245 | 15.5528 | 43.1202 | 29.3365
|  | 1244 | 15.5581 | 43.115 | 29.3365
|  | 1243 | 15.5614 | 43.0838 | 29.3226
|  | 1242 | 15.5539 | 43.0526 | 29.3032
|  | 1241 | 15.5364 | 43.0733 | 29.3049
|  | 1240 | 15.5719 | 43.0184 | 29.2952
|  | 1239 | 15.5255 | 43.023 | 29.2742
|  | 1238 | 15.4978 | 43.0411 | 29.2694
|  | 1237 | 15.5369 | 42.98 | 29.2584
|  | 1236 | 15.5263 | 43.002 | 29.2642
|  | 1235 | 15.5326 | 42.9649 | 29.2487
|  | 1234 | 15.5047 | 42.9895 | 29.2471
|  | 1233 | 15.5403 | 42.995 | 29.2677
|  | 1232 | 15.5661 | 43.0114 | 29.2887
|  | 1231 | 15.5277 | 42.9704 | 29.2491
|  | 1230 | 15.518 | 42.9338 | 29.2259
|  | 1229 | 15.5259 | 42.9408 | 29.2333
|  | 1228 | 15.5124 | 42.9359 | 29.2241
|  | 1227 | 15.5489 | 42.8757 | 29.2123
|  | 1226 | 15.5206 | 42.8655 | 29.1931
|  | 1225 | 15.5306 | 42.8779 | 29.2043
|  | 1224 | 15.5485 | 42.8876 | 29.218
|  | 1223 | 15.5394 | 42.8167 | 29.1781
|  | 1222 | 15.5065 | 42.8584 | 29.1824
|  | 1221 | 15.5595 | 42.7975 | 29.1785
|  | 1220 | 15.4628 | 42.8058 | 29.1343
|  | 1219 | 15.4999 | 42.7801 | 29.14
|  | 1218 | 15.4691 | 42.756 | 29.1126
|  | 1217 | 15.5193 | 42.801 | 29.1601
|  | 1216 | 15.5227 | 42.7901 | 29.1564
|  | 1215 | 15.4815 | 42.7131 | 29.0973
|  | 1214 | 15.4814 | 42.7974 | 29.1394
|  | 1213 | 15.4891 | 42.7314 | 29.1103
|  | 1212 | 15.4625 | 42.7528 | 29.1077
|  | 1211 | 15.4522 | 42.7255 | 29.0888
|  | 1210 | 15.4873 | 42.6902 | 29.0887
|  | 1209 | 15.4536 | 42.6571 | 29.0554
|  | 1208 | 15.5138 | 42.6281 | 29.0709
|  | 1207 | 15.4769 | 42.6412 | 29.059
|  | 1206 | 15.4891 | 42.5724 | 29.0308
|  | 1205 | 15.4776 | 42.6357 | 29.0567
|  | 1204 | 15.5125 | 42.5862 | 29.0493
|  | 1203 | 15.4951 | 42.6061 | 29.0506
|  | 1202 | 15.4452 | 42.5594 | 29.0023
|  | 1201 | 15.4652 | 42.5637 | 29.0144
|  | 1200 | 15.4277 | 42.541 | 28.9844
|  | 1199 | 15.4331 | 42.5347 | 28.9839
|  | 1198 | 15.455 | 42.5673 | 29.0112
|  | 1197 | 15.4534 | 42.5444 | 28.9989
|  | 1196 | 15.479 | 42.5171 | 28.998
|  | 1195 | 15.4169 | 42.5108 | 28.9639
|  | 1194 | 15.4367 | 42.4637 | 28.9502
|  | 1193 | 15.4507 | 42.4442 | 28.9474
|  | 1192 | 15.4666 | 42.4474 | 28.957
|  | 1191 | 15.4535 | 42.4709 | 28.9622
|  | 1190 | 15.4786 | 42.4186 | 28.9486
|  | 1189 | 15.4689 | 42.403 | 28.936
|  | 1188 | 15.4167 | 42.4146 | 28.9156
|  | 1187 | 15.4466 | 42.4012 | 28.9239
|  | 1186 | 15.4092 | 42.3911 | 28.9001
|  | 1185 | 15.4091 | 42.3831 | 28.8961
|  | 1184 | 15.4275 | 42.3377 | 28.8826
|  | 1183 | 15.4479 | 42.3181 | 28.883
|  | 1182 | 15.4173 | 42.335 | 28.8761
|  | 1181 | 15.4471 | 42.3184 | 28.8827
|  | 1180 | 15.4297 | 42.3149 | 28.8723
|  | 1179 | 15.3965 | 42.2898 | 28.8432
|  | 1178 | 15.4221 | 42.332 | 28.877
|  | 1177 | 15.4035 | 42.2819 | 28.8427
|  | 1176 | 15.4114 | 42.2677 | 28.8396
|  | 1175 | 15.4027 | 42.2752 | 28.839
|  | 1174 | 15.4127 | 42.2571 | 28.8349
|  | 1173 | 15.3834 | 42.2213 | 28.8023
|  | 1172 | 15.3678 | 42.169 | 28.7684
|  | 1171 | 15.3795 | 42.1818 | 28.7807
|  | 1170 | 15.3702 | 42.2224 | 28.7963
|  | 1169 | 15.3786 | 42.1801 | 28.7793
|  | 1168 | 15.4033 | 42.1365 | 28.7699
|  | 1167 | 15.404 | 42.1347 | 28.7694
|  | 1166 | 15.3978 | 42.1656 | 28.7817
|  | 1165 | 15.3616 | 42.1584 | 28.76
|  | 1164 | 15.3994 | 42.0828 | 28.7411
|  | 1163 | 15.3915 | 42.1043 | 28.7479
|  | 1162 | 15.3913 | 42.1318 | 28.7616
|  | 1161 | 15.412 | 42.0907 | 28.7514
|  | 1160 | 15.3572 | 42.1146 | 28.7359
|  | 1159 | 15.3685 | 42.0478 | 28.7081
|  | 1158 | 15.3953 | 42.0868 | 28.7411
|  | 1157 | 15.3638 | 42.0258 | 28.6948
|  | 1156 | 15.3999 | 42.0186 | 28.7092
|  | 1155 | 15.3909 | 42.0387 | 28.7148
|  | 1154 | 15.3147 | 42.0181 | 28.6664
|  | 1153 | 15.3874 | 42.0421 | 28.7147
|  | 1152 | 15.3985 | 42.0014 | 28.6999
|  | 1151 | 15.378 | 41.9986 | 28.6883
|  | 1150 | 15.3939 | 41.9942 | 28.6941
|  | 1149 | 15.3377 | 41.96 | 28.6488
|  | 1148 | 15.3586 | 41.9447 | 28.6516
|  | 1147 | 15.3623 | 41.9281 | 28.6452
|  | 1146 | 15.3777 | 41.9187 | 28.6482
|  | 1145 | 15.3521 | 41.9577 | 28.6549
|  | 1144 | 15.3927 | 41.9522 | 28.6724
|  | 1143 | 15.3675 | 41.8973 | 28.6324
|  | 1142 | 15.3331 | 41.8929 | 28.613
|  | 1141 | 15.3538 | 41.9241 | 28.639
|  | 1140 | 15.3995 | 41.9078 | 28.6537
|  | 1139 | 15.3397 | 41.869 | 28.6044
|  | 1138 | 15.3264 | 41.866 | 28.5962
|  | 1137 | 15.3315 | 41.8632 | 28.5974
|  | 1136 | 15.349 | 41.8444 | 28.5967
|  | 1135 | 15.3225 | 41.8637 | 28.5931
|  | 1134 | 15.3756 | 41.8855 | 28.6305
|  | 1133 | 15.3498 | 41.804 | 28.5769
|  | 1132 | 15.3992 | 41.8518 | 28.6255
|  | 1131 | 15.3187 | 41.8596 | 28.5891
|  | 1130 | 15.3688 | 41.793 | 28.5809
|  | 1129 | 15.3766 | 41.8165 | 28.5966
|  | 1128 | 15.3626 | 41.8532 | 28.6079
|  | 1127 | 15.3272 | 41.7975 | 28.5623
|  | 1126 | 15.3343 | 41.7766 | 28.5554
|  | 1125 | 15.3584 | 41.7648 | 28.5616
|  | 1124 | 15.3741 | 41.7868 | 28.5804
|  | 1123 | 15.3789 | 41.7954 | 28.5872
|  | 1122 | 15.3576 | 41.7497 | 28.5536
|  | 1121 | 15.3797 | 41.7283 | 28.554
|  | 1120 | 15.3326 | 41.7492 | 28.5409
|  | 1119 | 15.3749 | 41.7814 | 28.5781
|  | 1118 | 15.3828 | 41.7317 | 28.5572
|  | 1117 | 15.3421 | 41.7589 | 28.5505
|  | 1116 | 15.3263 | 41.7608 | 28.5435
|  | 1115 | 15.3964 | 41.7452 | 28.5708
|  | 1114 | 15.3212 | 41.7453 | 28.5332
|  | 1113 | 15.3196 | 41.7585 | 28.5391
|  | 1112 | 15.3249 | 41.7915 | 28.5582
|  | 1111 | 15.3378 | 41.7299 | 28.5339
|  | 1110 | 15.3311 | 41.7237 | 28.5274
|  | 1109 | 15.389 | 41.7048 | 28.5469
|  | 1108 | 15.3684 | 41.7359 | 28.5521
|  | 1107 | 15.3801 | 41.7365 | 28.5583
|  | 1106 | 15.4252 | 41.7024 | 28.5638
|  | 1105 | 15.3783 | 41.7327 | 28.5555
|  | 1104 | 15.356 | 41.749 | 28.5525
|  | 1103 | 15.3735 | 41.7044 | 28.5389
|  | 1102 | 15.3534 | 41.7104 | 28.5319
|  | 1101 | 15.3441 | 41.6639 | 28.504
|  | 1100 | 15.4409 | 41.7271 | 28.584
|  | 1099 | 15.3458 | 41.7141 | 28.5299
|  | 1098 | 15.363 | 41.7223 | 28.5426
|  | 1097 | 15.4032 | 41.6994 | 28.5513
|  | 1096 | 15.3796 | 41.7167 | 28.5482
|  | 1095 | 15.3939 | 41.7132 | 28.5536
|  | 1094 | 15.3554 | 41.7678 | 28.5616
|  | 1093 | 15.4074 | 41.6994 | 28.5534
|  | 1092 | 15.3647 | 41.7273 | 28.546
|  | 1091 | 15.355 | 41.7124 | 28.5337
|  | 1090 | 15.4074 | 41.6846 | 28.546
|  | 1089 | 15.3846 | 41.7062 | 28.5454
|  | 1088 | 15.3682 | 41.7182 | 28.5432
|  | 1087 | 15.4242 | 41.7042 | 28.5642
|  | 1086 | 15.3753 | 41.725 | 28.5501
|  | 1085 | 15.449 | 41.7191 | 28.5841
|  | 1084 | 15.4919 | 41.7322 | 28.6121
|  | 1083 | 15.4196 | 41.7786 | 28.5991
|  | 1082 | 15.4782 | 41.7457 | 28.6119
|  | 1081 | 15.4215 | 41.811 | 28.6163
|  | 1080 | 15.3888 | 41.7984 | 28.5936
|  | 1079 | 15.3816 | 41.8171 | 28.5994
|  | 1078 | 15.3924 | 41.794 | 28.5932
|  | 1077 | 15.3569 | 41.7642 | 28.5606
|  | 1076 | 15.4757 | 41.7595 | 28.6176
|  | 1075 | 15.4147 | 41.7814 | 28.5981
|  | 1074 | 15.4436 | 41.818 | 28.6308
|  | 1073 | 15.3698 | 41.8566 | 28.6132
|  | 1072 | 15.4163 | 41.8418 | 28.629
|  | 1071 | 15.5325 | 41.8196 | 28.6761
|  | 1070 | 15.4491 | 41.8473 | 28.6482
|  | 1069 | 15.4539 | 41.8387 | 28.6463
|  | 1068 | 15.4947 | 41.8271 | 28.6609
|  | 1067 | 15.4493 | 41.8319 | 28.6406
|  | 1066 | 15.4575 | 41.9493 | 28.7034
|  | 1065 | 15.4296 | 41.9259 | 28.6777
|  | 1064 | 15.5118 | 41.8573 | 28.6845
|  | 1063 | 15.5215 | 41.8919 | 28.7067
|  | 1062 | 15.481 | 41.8958 | 28.6884
|  | 1061 | 15.5604 | 41.917 | 28.7387
|  | 1060 | 15.4238 | 41.9862 | 28.705
|  | 1059 | 15.4809 | 41.9573 | 28.7191
|  | 1058 | 15.5172 | 41.9732 | 28.7452
|  | 1057 | 15.559 | 41.9807 | 28.7699
|  | 1056 | 15.541 | 42.0252 | 28.7831
|  | 1055 | 15.5548 | 42.0237 | 28.7892
|  | 1054 | 15.5957 | 42.0384 | 28.8171
|  | 1053 | 15.4878 | 42.0131 | 28.7504
|  | 1052 | 15.5142 | 42.0093 | 28.7617
|  | 1051 | 15.5136 | 42.0079 | 28.7607
|  | 1050 | 15.5529 | 42.0609 | 28.8069
|  | 1049 | 15.8656 | 42.2742 | 29.0699
|  | 1048 | 15.8755 | 42.3055 | 29.0905
|  | 1047 | 15.8862 | 42.3272 | 29.1067
|  | 1046 | 15.8968 | 42.3509 | 29.1238
|  | 1045 | 15.9056 | 42.3862 | 29.1459
|  | 1044 | 15.9182 | 42.4038 | 29.161
|  | 1043 | 15.9314 | 42.4347 | 29.183
|  | 1042 | 15.9403 | 42.4645 | 29.2024
|  | 1041 | 15.9508 | 42.4929 | 29.2218
|  | 1040 | 15.9639 | 42.5197 | 29.2418
|  | 1039 | 15.9785 | 42.553 | 29.2658
|  | 1038 | 15.9886 | 42.578 | 29.2833
|  | 1037 | 16.0024 | 42.6101 | 29.3062
|  | 1036 | 16.0133 | 42.6399 | 29.3266
|  | 1035 | 16.0249 | 42.6694 | 29.3471
|  | 1034 | 16.0369 | 42.7002 | 29.3686
|  | 1033 | 16.0491 | 42.7259 | 29.3875
|  | 1032 | 16.0591 | 42.7642 | 29.4116
|  | 1031 | 16.0715 | 42.7911 | 29.4313
|  | 1030 | 16.084 | 42.8233 | 29.4536
|  | 1029 | 16.0967 | 42.86 | 29.4784
|  | 1028 | 16.1083 | 42.8893 | 29.4988
|  | 1027 | 16.1209 | 42.9243 | 29.5226
|  | 1026 | 16.1334 | 42.9551 | 29.5443
|  | 1025 | 16.1468 | 42.9842 | 29.5655
|  | 1024 | 16.1582 | 43.0173 | 29.5877
|  | 1023 | 16.17 | 43.0579 | 29.6139
|  | 1022 | 16.183 | 43.0894 | 29.6362
|  | 1021 | 16.1952 | 43.1238 | 29.6595
|  | 1020 | 16.2099 | 43.1555 | 29.6827
|  | 1019 | 16.2209 | 43.189 | 29.705
|  | 1018 | 16.2364 | 43.2255 | 29.731
|  | 1017 | 16.2494 | 43.2594 | 29.7544
|  | 1016 | 16.2614 | 43.2987 | 29.78
|  | 1015 | 16.2756 | 43.3343 | 29.8049
|  | 1014 | 16.288 | 43.3659 | 29.827
|  | 1013 | 16.3001 | 43.4031 | 29.8516
|  | 1012 | 16.3123 | 43.4356 | 29.874
|  | 1011 | 16.3295 | 43.4775 | 29.9035
|  | 1010 | 16.342 | 43.5214 | 29.9317
|  | 1009 | 16.3552 | 43.5555 | 29.9553
|  | 1008 | 16.3655 | 43.5942 | 29.9798
|  | 1007 | 16.3823 | 43.6341 | 30.0082
|  | 1006 | 16.3968 | 43.6684 | 30.0326
|  | 1005 | 16.4095 | 43.705 | 30.0572
|  | 1004 | 16.4227 | 43.7489 | 30.0858
|  | 1003 | 16.4361 | 43.7888 | 30.1124
|  | 1002 | 16.4499 | 43.8247 | 30.1373
|  | 1001 | 16.4641 | 43.8643 | 30.1642
|  | 1000 | 16.4784 | 43.895 | 30.1867
|  | 999 | 16.4923 | 43.9451 | 30.2187
|  | 998 | 16.507 | 43.9832 | 30.2451
|  | 997 | 16.521 | 44.0262 | 30.2736
|  | 996 | 16.5341 | 44.0645 | 30.2993
|  | 995 | 16.5484 | 44.1094 | 30.3289
|  | 994 | 16.5615 | 44.1459 | 30.3537
|  | 993 | 16.5739 | 44.1836 | 30.3787
|  | 992 | 16.5877 | 44.2221 | 30.4049
|  | 991 | 16.6023 | 44.266 | 30.4341
|  | 990 | 16.6179 | 44.31 | 30.4639
|  | 989 | 16.63 | 44.3466 | 30.4883
|  | 988 | 16.644 | 44.3902 | 30.5171
|  | 987 | 16.657 | 44.4317 | 30.5444
|  | 986 | 16.6693 | 44.4769 | 30.5731
|  | 985 | 16.6861 | 44.5201 | 30.6031
|  | 984 | 16.7006 | 44.5672 | 30.6339
|  | 983 | 16.7133 | 44.6009 | 30.6571
|  | 982 | 16.7275 | 44.6453 | 30.6864
|  | 981 | 16.7427 | 44.6892 | 30.716
|  | 980 | 16.7584 | 44.7294 | 30.7439
|  | 979 | 16.7683 | 44.7693 | 30.7688
|  | 978 | 16.7854 | 44.8125 | 30.799
|  | 977 | 16.7972 | 44.8587 | 30.828
|  | 976 | 16.8114 | 44.9022 | 30.8568
|  | 975 | 16.8273 | 44.9444 | 30.8859
|  | 974 | 16.8414 | 44.9857 | 30.9135
|  | 973 | 16.8517 | 45.0318 | 30.9417
|  | 972 | 16.8718 | 45.071 | 30.9714
|  | 971 | 16.8837 | 45.1186 | 31.0011
|  | 970 | 16.8978 | 45.1614 | 31.0296
|  | 969 | 16.9133 | 45.2065 | 31.0599
|  | 968 | 16.9292 | 45.2448 | 31.087
|  | 967 | 16.9389 | 45.2903 | 31.1146
|  | 966 | 16.9524 | 45.3358 | 31.1441
|  | 965 | 16.9674 | 45.3747 | 31.1711
|  | 964 | 16.9807 | 45.4224 | 31.2015
|  | 963 | 16.9922 | 45.4596 | 31.2259
|  | 962 | 17.0078 | 45.5002 | 31.254
|  | 961 | 17.0219 | 45.5421 | 31.282
|  | 960 | 17.0338 | 45.5912 | 31.3125
|  | 959 | 17.0471 | 45.6318 | 31.3395
|  | 958 | 17.0578 | 45.6763 | 31.3671
|  | 957 | 17.0718 | 45.7089 | 31.3903
|  | 956 | 17.0824 | 45.7521 | 31.4172
|  | 955 | 17.0949 | 45.7935 | 31.4442
|  | 954 | 17.1075 | 45.8305 | 31.469
|  | 953 | 17.1199 | 45.8782 | 31.499
|  | 952 | 17.1317 | 45.915 | 31.5234
|  | 951 | 17.1456 | 45.9514 | 31.5485
|  | 950 | 17.1528 | 45.988 | 31.5704
|  | 949 | 17.1665 | 46.0222 | 31.5944
|  | 948 | 17.1769 | 46.0625 | 31.6197
|  | 947 | 17.1869 | 46.1032 | 31.645
|  | 946 | 17.1983 | 46.1374 | 31.6678
|  | 945 | 17.2096 | 46.1819 | 31.6957
|  | 944 | 17.2194 | 46.2247 | 31.722
|  | 943 | 17.2331 | 46.2567 | 31.7449
|  | 942 | 17.2474 | 46.3014 | 31.7744
|  | 941 | 17.2626 | 46.3547 | 31.8087
|  | 940 | 17.2793 | 46.3969 | 31.8381
|  | 939 | 17.2962 | 46.4422 | 31.8692
|  | 938 | 17.3098 | 46.4877 | 31.8988
|  | 937 | 17.3214 | 46.5416 | 31.9315
|  | 936 | 17.339 | 46.584 | 31.9615
|  | 935 | 17.3531 | 46.6358 | 31.9944
|  | 934 | 17.3655 | 46.6767 | 32.0211
|  | 933 | 17.3728 | 46.7248 | 32.0488
|  | 932 | 17.3842 | 46.7635 | 32.0739
|  | 931 | 17.3994 | 46.8012 | 32.1003
|  | 930 | 17.4068 | 46.8412 | 32.124
|  | 929 | 17.42 | 46.8801 | 32.15
|  | 928 | 17.4303 | 46.9222 | 32.1762
|  | 927 | 17.4415 | 46.9577 | 32.1996
|  | 926 | 17.4473 | 46.9932 | 32.2202
|  | 925 | 17.4565 | 47.0302 | 32.2433
|  | 924 | 17.4648 | 47.0701 | 32.2674
|  | 923 | 17.4721 | 47.1071 | 32.2896
|  | 922 | 17.4827 | 47.1371 | 32.3099
|  | 921 | 17.4879 | 47.1824 | 32.3351
|  | 920 | 17.5 | 47.2081 | 32.3541
|  | 919 | 17.5029 | 47.2382 | 32.3706
|  | 918 | 17.5119 | 47.2744 | 32.3932
|  | 917 | 17.52 | 47.3064 | 32.4132
|  | 916 | 17.5231 | 47.3428 | 32.4329
|  | 915 | 17.5275 | 47.3657 | 32.4466
|  | 914 | 17.5341 | 47.4006 | 32.4674
|  | 913 | 17.5382 | 47.4348 | 32.4865
|  | 912 | 17.5441 | 47.463 | 32.5035
|  | 911 | 17.5488 | 47.4906 | 32.5197
|  | 910 | 17.5468 | 47.5227 | 32.5347
|  | 909 | 17.553 | 47.5481 | 32.5505
|  | 908 | 17.5597 | 47.5741 | 32.5669
|  | 907 | 17.5579 | 47.5991 | 32.5785
|  | 906 | 17.5614 | 47.6262 | 32.5938
|  | 905 | 17.5616 | 47.6638 | 32.6127
|  | 904 | 17.5601 | 47.6868 | 32.6234
|  | 903 | 17.5607 | 47.7059 | 32.6333
|  | 902 | 17.5647 | 47.7289 | 32.6468
|  | 901 | 17.5644 | 47.7526 | 32.6585
|  | 900 | 17.5662 | 47.7708 | 32.6685
|  | 899 | 17.563 | 47.7859 | 32.6745
|  | 898 | 17.5557 | 47.8112 | 32.6835
|  | 897 | 17.5599 | 47.8163 | 32.6881
|  | 896 | 17.5547 | 47.8447 | 32.6997
|  | 895 | 17.5489 | 47.8603 | 32.7046
|  | 894 | 17.5387 | 47.8773 | 32.708
|  | 893 | 17.5395 | 47.8878 | 32.7136
|  | 892 | 17.5376 | 47.9095 | 32.7235
|  | 891 | 17.5268 | 47.9207 | 32.7238
|  | 890 | 17.5183 | 47.9225 | 32.7204
|  | 889 | 17.5226 | 47.9359 | 32.7293
|  | 888 | 17.5166 | 47.949 | 32.7328
|  | 887 | 17.4988 | 47.9469 | 32.7229
|  | 886 | 17.5042 | 47.9628 | 32.7335
|  | 885 | 17.4837 | 47.962 | 32.7229
|  | 884 | 17.4823 | 47.9759 | 32.7291
|  | 883 | 17.4668 | 47.9764 | 32.7216
|  | 882 | 17.4414 | 47.9811 | 32.7113
|  | 881 | 17.4412 | 47.9805 | 32.7109
|  | 880 | 17.4252 | 47.9794 | 32.7023
|  | 879 | 17.4183 | 47.9834 | 32.7008
|  | 878 | 17.3972 | 47.971 | 32.6841
|  | 877 | 17.3855 | 47.9702 | 32.6778
|  | 876 | 17.3765 | 47.9679 | 32.6722
|  | 875 | 17.3613 | 47.9628 | 32.6621
|  | 874 | 17.3354 | 47.9529 | 32.6441
|  | 873 | 17.3224 | 47.9431 | 32.6327
|  | 872 | 17.3015 | 47.9387 | 32.6201
|  | 871 | 17.272 | 47.9274 | 32.5997
|  | 870 | 17.2689 | 47.9117 | 32.5903
|  | 869 | 17.2535 | 47.8981 | 32.5758
|  | 868 | 17.2201 | 47.878 | 32.549
|  | 867 | 17.2024 | 47.8654 | 32.5339
|  | 866 | 17.1727 | 47.8518 | 32.5122
|  | 865 | 17.1519 | 47.829 | 32.4905
|  | 864 | 17.1286 | 47.7979 | 32.4632
|  | 863 | 17.1029 | 47.7852 | 32.4441
|  | 862 | 17.0638 | 47.7668 | 32.4153
|  | 861 | 17.0414 | 47.7407 | 32.391
|  | 860 | 17.016 | 47.7096 | 32.3628
|  | 859 | 16.9941 | 47.6854 | 32.3398
|  | 858 | 16.9739 | 47.6481 | 32.311
|  | 857 | 16.941 | 47.6238 | 32.2824
|  | 856 | 16.8983 | 47.584 | 32.2411
|  | 855 | 16.8656 | 47.5418 | 32.2037
|  | 854 | 16.8503 | 47.5108 | 32.1806
|  | 853 | 16.7944 | 47.4808 | 32.1376
|  | 852 | 16.7846 | 47.4365 | 32.1106
|  | 851 | 16.7117 | 47.3884 | 32.05
|  | 850 | 16.7057 | 47.345 | 32.0253
|  | 849 | 16.6539 | 47.3025 | 31.9782
|  | 848 | 16.6042 | 47.2433 | 31.9238
|  | 847 | 16.5866 | 47.1972 | 31.8919
|  | 846 | 16.5139 | 47.1346 | 31.8243
|  | 845 | 16.4803 | 47.0803 | 31.7803
|  | 844 | 16.4506 | 47.0338 | 31.7422
|  | 843 | 16.3847 | 46.9693 | 31.677
|  | 842 | 16.3383 | 46.9095 | 31.6239
|  | 841 | 16.2953 | 46.8455 | 31.5704
|  | 840 | 16.2602 | 46.7793 | 31.5197
|  | 839 | 16.1998 | 46.7142 | 31.457
|  | 838 | 16.1579 | 46.6352 | 31.3965
|  | 837 | 16.0734 | 46.561 | 31.3172
|  | 836 | 16.0222 | 46.4849 | 31.2536
|  | 835 | 15.9561 | 46.4074 | 31.1817
|  | 834 | 15.9452 | 46.3295 | 31.1373
|  | 833 | 15.867 | 46.2476 | 31.0573
|  | 832 | 15.8244 | 46.1669 | 30.9956
|  | 831 | 15.7467 | 46.0769 | 30.9118
|  | 830 | 15.7086 | 45.9934 | 30.851
|  | 829 | 15.6418 | 45.8914 | 30.7666
|  | 828 | 15.6036 | 45.7957 | 30.6997
|  | 827 | 15.492 | 45.7002 | 30.5961
|  | 826 | 15.397 | 45.5939 | 30.4955
|  | 825 | 15.4124 | 45.4996 | 30.456
|  | 824 | 15.3228 | 45.3975 | 30.3602
|  | 823 | 15.2828 | 45.2865 | 30.2847
|  | 822 | 15.1601 | 45.1774 | 30.1688
|  | 821 | 15.116 | 45.0481 | 30.0821
|  | 820 | 15.04 | 44.9461 | 29.993
|  | 819 | 14.9313 | 44.825 | 29.8782
|  | 818 | 14.863 | 44.6946 | 29.7788
|  | 817 | 14.8093 | 44.5679 | 29.6886
|  | 816 | 14.7649 | 44.4374 | 29.6011
|  | 815 | 14.6522 | 44.2972 | 29.4747
|  | 814 | 14.5958 | 44.152 | 29.3739
|  | 813 | 14.5057 | 44.0183 | 29.262
|  | 812 | 14.4036 | 43.8823 | 29.143
|  | 811 | 14.3476 | 43.752 | 29.0498
|  | 810 | 14.2307 | 43.5863 | 28.9085
|  | 809 | 14.1322 | 43.4366 | 28.7844
|  | 808 | 14.098 | 43.2808 | 28.6894
|  | 807 | 13.9704 | 43.1234 | 28.5469
|  | 806 | 13.8645 | 42.9512 | 28.4079
|  | 805 | 13.7585 | 42.7832 | 28.2708
|  | 804 | 13.7332 | 42.6068 | 28.17
|  | 803 | 13.685 | 42.4507 | 28.0679
|  | 802 | 13.5962 | 42.265 | 27.9306
|  | 801 | 13.4023 | 42.0669 | 27.7346
|  | 800 | 13.2711 | 41.9006 | 27.5858
|  | 799 | 13.2695 | 41.4142 | 27.3418
|  | 798 | 13.1757 | 41.3299 | 27.2528
|  | 797 | 13.0785 | 41.108 | 27.0933
|  | 796 | 12.9872 | 40.9256 | 26.9564
|  | 795 | 12.8376 | 40.6682 | 26.7529
|  | 794 | 12.7427 | 40.4768 | 26.6097
|  | 793 | 12.6214 | 40.4211 | 26.5212
|  | 792 | 12.5308 | 40.0468 | 26.2888
|  | 791 | 12.4068 | 39.97 | 26.1884
|  | 790 | 12.2955 | 39.6243 | 25.9599
|  | 789 | 12.2033 | 39.4309 | 25.8171
|  | 788 | 12.106 | 39.1713 | 25.6386
|  | 787 | 11.9602 | 38.9104 | 25.4353
|  | 786 | 11.8384 | 38.6784 | 25.2584
|  | 785 | 11.7365 | 38.3978 | 25.0672
|  | 784 | 11.5992 | 38.2447 | 24.9219
|  | 783 | 11.5128 | 38.0315 | 24.7722
|  | 782 | 11.3611 | 37.616 | 24.4885
|  | 781 | 11.2594 | 37.4778 | 24.3686
|  | 780 | 11.1415 | 37.1634 | 24.1525
|  | 779 | 11.0016 | 36.764 | 23.8828
|  | 778 | 10.8849 | 36.6271 | 23.756
|  | 777 | 10.7678 | 36.2406 | 23.5042
|  | 776 | 10.6326 | 35.9761 | 23.3043
|  | 775 | 10.5345 | 35.7715 | 23.153
|  | 774 | 10.3746 | 35.4745 | 22.9245
|  | 773 | 10.2464 | 35.1066 | 22.6765
|  | 772 | 10.1015 | 34.8396 | 22.4705
|  | 771 | 9.9894 | 34.5545 | 22.272
|  | 770 | 9.8446 | 34.1925 | 22.0185
|  | 769 | 9.7098 | 33.7639 | 21.7368
|  | 768 | 9.5835 | 33.4758 | 21.5296
|  | 767 | 9.4324 | 33.2191 | 21.3258
|  | 766 | 9.3212 | 32.8058 | 21.0635
|  | 765 | 9.1701 | 32.4912 | 20.8307
|  | 764 | 9.0525 | 32.2222 | 20.6374
|  | 763 | 8.9094 | 31.7734 | 20.3414
|  | 762 | 8.7691 | 31.4432 | 20.1061
|  | 761 | 8.6141 | 31.0515 | 19.8328
|  | 760 | 8.4821 | 30.7469 | 19.6145
|  | 759 | 8.3416 | 30.385 | 19.3633
|  | 758 | 8.2084 | 30.0015 | 19.105
|  | 757 | 8.069 | 29.6117 | 18.8403
|  | 756 | 7.9351 | 29.1921 | 18.5636
|  | 755 | 7.7762 | 28.8203 | 18.2983
|  | 754 | 7.6352 | 28.3219 | 17.9785
|  | 753 | 7.5057 | 27.999 | 17.7523
|  | 752 | 7.3604 | 27.5949 | 17.4776
|  | 751 | 7.2112 | 27.246 | 17.2286
|  | 750 | 7.077 | 26.7924 | 16.9347
|  | 749 | 6.94 | 26.3669 | 16.6534
|  | 748 | 6.7874 | 25.96 | 16.3737
|  | 747 | 6.6494 | 25.5389 | 16.0941
|  | 746 | 6.5285 | 25.0984 | 15.8134
|  | 745 | 6.3741 | 24.6751 | 15.5246
|  | 744 | 6.243 | 24.2481 | 15.2455
|  | 743 | 6.1021 | 23.8234 | 14.9628
|  | 742 | 5.9429 | 23.392 | 14.6675
|  | 741 | 5.8309 | 22.9159 | 14.3734
|  | 740 | 5.6863 | 22.4647 | 14.0755
|  | 739 | 5.5518 | 22.0522 | 13.802
|  | 738 | 5.3979 | 21.6274 | 13.5127
|  | 737 | 5.2805 | 21.1598 | 13.2201
|  | 736 | 5.152 | 20.7412 | 12.9466
|  | 735 | 5.0083 | 20.2842 | 12.6462
|  | 734 | 4.877 | 19.8816 | 12.3793
|  | 733 | 4.7541 | 19.4368 | 12.0955
|  | 732 | 4.6171 | 18.9974 | 11.8072
|  | 731 | 4.4954 | 18.5152 | 11.5053
|  | 730 | 4.3689 | 18.1186 | 11.2438
|  | 729 | 4.2413 | 17.5864 | 10.9138
|  | 728 | 4.127 | 17.233 | 10.68
|  | 727 | 4.0039 | 16.7694 | 10.3866
|  | 726 | 3.8853 | 16.3455 | 10.1154
|  | 725 | 3.7778 | 15.906 | 9.8419
|  | 724 | 3.661 | 15.5137 | 9.5873
|  | 723 | 3.5562 | 15.0718 | 9.314
|  | 722 | 3.4381 | 14.7173 | 9.0777
|  | 721 | 3.3273 | 14.3481 | 8.8377
|  | 720 | 3.2265 | 13.9511 | 8.5888
|  | 719 | 3.1229 | 13.5103 | 8.3166
|  | 718 | 3.0241 | 13.1971 | 8.1106
|  | 717 | 2.938 | 12.8056 | 7.8718
|  | 716 | 2.8424 | 12.5053 | 7.6738
|  | 715 | 2.7634 | 12.1489 | 7.4562
|  | 714 | 2.6754 | 11.7748 | 7.2251
|  | 713 | 2.6018 | 11.4867 | 7.0443
|  | 712 | 2.5187 | 11.1876 | 6.8531
|  | 711 | 2.4387 | 10.871 | 6.6549
|  | 710 | 2.3797 | 10.6681 | 6.5239
|  | 709 | 2.3111 | 10.3184 | 6.3148
|  | 708 | 2.248 | 10.1295 | 6.1887
|  | 707 | 2.1872 | 9.9197 | 6.0535
|  | 706 | 2.1401 | 9.7048 | 5.9224
|  | 705 | 2.0874 | 9.5193 | 5.8033
|  | 704 | 2.0461 | 9.3263 | 5.6862
|  | 703 | 2.0054 | 9.2144 | 5.6099
|  | 702 | 1.9734 | 9.086 | 5.5297
|  | 701 | 1.9433 | 8.9529 | 5.4481
|  | 700 | 1.9202 | 8.8703 | 5.3952
|  | 699 | 1.9054 | 8.7964 | 5.3509
|  | 698 | 1.884 | 8.7411 | 5.3126
|  | 697 | 1.8748 | 8.7502 | 5.3125
|  | 696 | 1.8729 | 8.7495 | 5.3112
|  | 695 | 1.8747 | 8.7639 | 5.3193
|  | 694 | 1.8862 | 8.814 | 5.3501
|  | 693 | 1.8976 | 8.9027 | 5.4002
|  | 692 | 1.9249 | 8.9713 | 5.4481
|  | 691 | 1.9429 | 9.1367 | 5.5398
|  | 690 | 1.971 | 9.2341 | 5.6025
|  | 689 | 2.0074 | 9.4098 | 5.7086
|  | 688 | 2.0513 | 9.5845 | 5.8179
|  | 687 | 2.0995 | 9.7982 | 5.9489
|  | 686 | 2.1579 | 10.087 | 6.1224
|  | 685 | 2.2164 | 10.351 | 6.2837
|  | 684 | 2.2846 | 10.6047 | 6.4446
|  | 683 | 2.3624 | 10.9933 | 6.6779
|  | 682 | 2.4456 | 11.2716 | 6.8586
|  | 681 | 2.5239 | 11.6491 | 7.0865
|  | 680 | 2.6233 | 12.0629 | 7.3431
|  | 679 | 2.7212 | 12.4827 | 7.602
|  | 678 | 2.8279 | 12.9242 | 7.8761
|  | 677 | 2.9387 | 13.383 | 8.1609
|  | 676 | 3.0553 | 13.8374 | 8.4464
|  | 675 | 3.1836 | 14.3223 | 8.7529
|  | 674 | 3.3154 | 14.8521 | 9.0837
|  | 673 | 3.4558 | 15.3923 | 9.424
|  | 672 | 3.6039 | 15.9634 | 9.7837
|  | 671 | 3.7498 | 16.5222 | 10.136
|  | 670 | 3.9129 | 17.1354 | 10.5242
|  | 669 | 4.073 | 17.7332 | 10.9031
|  | 668 | 4.243 | 18.344 | 11.2935
|  | 667 | 4.4223 | 18.9801 | 11.7012
|  | 666 | 4.6021 | 19.6294 | 12.1158
|  | 665 | 4.7924 | 20.2948 | 12.5436
|  | 664 | 4.9921 | 20.9236 | 12.9579
|  | 663 | 5.1925 | 21.6431 | 13.4178
|  | 662 | 5.3999 | 22.3698 | 13.8849
|  | 661 | 5.6142 | 23.0477 | 14.3309
|  | 660 | 5.8368 | 23.7634 | 14.8001
|  | 659 | 6.0599 | 24.4405 | 15.2502
|  | 658 | 6.2852 | 25.1916 | 15.7384
|  | 657 | 6.5273 | 25.8788 | 16.203
|  | 656 | 6.7677 | 26.634 | 16.7009
|  | 655 | 7.0141 | 27.3945 | 17.2043
|  | 654 | 7.2714 | 28.1094 | 17.6904
|  | 653 | 7.5248 | 28.8335 | 18.1791
|  | 652 | 7.7926 | 29.5624 | 18.6775
|  | 651 | 8.0601 | 30.313 | 19.1866
|  | 650 | 8.3371 | 31.0402 | 19.6886
|  | 649 | 8.619 | 31.7651 | 20.1921
|  | 648 | 8.9027 | 32.5098 | 20.7063
|  | 647 | 9.1922 | 33.2675 | 21.2299
|  | 646 | 9.4881 | 33.9609 | 21.7245
|  | 645 | 9.7873 | 34.6785 | 22.2329
|  | 644 | 10.0914 | 35.4248 | 22.7581
|  | 643 | 10.3944 | 36.1402 | 23.2673
|  | 642 | 10.7127 | 36.8314 | 23.7721
|  | 641 | 11.0293 | 37.5506 | 24.2899
|  | 640 | 11.3434 | 38.2289 | 24.7861
|  | 639 | 11.6746 | 38.933 | 25.3038
|  | 638 | 12.0013 | 39.6087 | 25.805
|  | 637 | 12.3277 | 40.2463 | 26.287
|  | 636 | 12.6571 | 40.9217 | 26.7894
|  | 635 | 12.9844 | 41.6024 | 27.2934
|  | 634 | 13.3285 | 42.2323 | 27.7804
|  | 633 | 13.6661 | 42.8497 | 28.2579
|  | 632 | 14.0077 | 43.4951 | 28.7514
|  | 631 | 14.3573 | 44.1197 | 29.2385
|  | 630 | 14.7027 | 44.6909 | 29.6968
|  | 629 | 15.0475 | 45.2662 | 30.1569
|  | 628 | 15.4049 | 45.8878 | 30.6463
|  | 627 | 15.737 | 46.4536 | 31.0953
|  | 626 | 16.1034 | 47.0308 | 31.5671
|  | 625 | 16.4529 | 47.5694 | 32.0112
|  | 624 | 16.8063 | 48.1171 | 32.4617
|  | 623 | 17.1583 | 48.6485 | 32.9034
|  | 622 | 17.5102 | 49.2144 | 33.3623
|  | 621 | 17.8634 | 49.6684 | 33.7659
|  | 620 | 18.2177 | 50.1822 | 34.2
|  | 619 | 18.5634 | 50.7009 | 34.6321
|  | 618 | 18.9219 | 51.1601 | 35.041
|  | 617 | 19.2613 | 51.6238 | 35.4425
|  | 616 | 19.6077 | 52.08 | 35.8439
|  | 615 | 19.9567 | 52.5366 | 36.2467
|  | 614 | 20.2909 | 52.9471 | 36.619
|  | 613 | 20.634 | 53.4268 | 37.0304
|  | 612 | 20.9661 | 53.8015 | 37.3838
|  | 611 | 21.3045 | 54.1898 | 37.7471
|  | 610 | 21.6434 | 54.5862 | 38.1148
|  | 609 | 21.9692 | 54.955 | 38.4621
|  | 608 | 22.3045 | 55.3628 | 38.8337
|  | 607 | 22.6319 | 55.711 | 39.1715
|  | 606 | 22.9546 | 56.0707 | 39.5126
|  | 605 | 23.2824 | 56.4431 | 39.8627
|  | 604 | 23.6011 | 56.7512 | 40.1761
|  | 603 | 23.9179 | 57.0838 | 40.5009
|  | 602 | 24.2457 | 57.3683 | 40.807
|  | 601 | 24.549 | 57.6731 | 41.1111
|  | 600 | 24.8711 | 58.0014 | 41.4363
|  | 599 | 25.1771 | 58.2764 | 41.7268
|  | 598 | 25.4889 | 58.5535 | 42.0212
|  | 597 | 25.7916 | 58.8389 | 42.3153
|  | 596 | 26.0932 | 59.0525 | 42.5729
|  | 595 | 26.3953 | 59.3334 | 42.8644
|  | 594 | 26.6878 | 59.6239 | 43.1558
|  | 593 | 26.9555 | 59.8084 | 43.382
|  | 592 | 27.2534 | 60.035 | 43.6442
|  | 591 | 27.5296 | 60.2657 | 43.8977
|  | 590 | 27.8037 | 60.4495 | 44.1266
|  | 589 | 28.0815 | 60.6776 | 44.3796
|  | 588 | 28.3412 | 60.8469 | 44.5941
|  | 587 | 28.6132 | 61.0222 | 44.8177
|  | 586 | 28.8678 | 61.1712 | 45.0195
|  | 585 | 29.1173 | 61.3695 | 45.2434
|  | 584 | 29.359 | 61.5336 | 45.4463
|  | 583 | 29.6005 | 61.6813 | 45.6409
|  | 582 | 29.8455 | 61.8169 | 45.8312
|  | 581 | 30.0821 | 61.959 | 46.0205
|  | 580 | 30.3128 | 62.0838 | 46.1983
|  | 579 | 30.5407 | 62.2193 | 46.38
|  | 578 | 30.7549 | 62.348 | 46.5514
|  | 577 | 30.9569 | 62.4483 | 46.7026
|  | 576 | 31.1934 | 62.5739 | 46.8836
|  | 575 | 31.4015 | 62.6394 | 47.0205
|  | 574 | 31.588 | 62.7286 | 47.1583
|  | 573 | 31.7747 | 62.8192 | 47.2969
|  | 572 | 31.9608 | 62.9155 | 47.4381
|  | 571 | 32.1516 | 62.9806 | 47.5661
|  | 570 | 32.3317 | 63.0291 | 47.6804
|  | 569 | 32.5002 | 63.075 | 47.7876
|  | 568 | 32.6601 | 63.1478 | 47.9039
|  | 567 | 32.8455 | 63.1787 | 48.0121
|  | 566 | 32.984 | 63.1898 | 48.0869
|  | 565 | 33.1413 | 63.2592 | 48.2002
|  | 564 | 33.2938 | 63.2734 | 48.2836
|  | 563 | 33.4265 | 63.2736 | 48.3501
|  | 562 | 33.5677 | 63.2658 | 48.4168
|  | 561 | 33.7044 | 63.2708 | 48.4876
|  | 560 | 33.8355 | 63.2593 | 48.5474
|  | 559 | 33.9337 | 63.2748 | 48.6042
|  | 558 | 34.0647 | 63.2412 | 48.653
|  | 557 | 34.1809 | 63.2126 | 48.6968
|  | 556 | 34.2869 | 63.2062 | 48.7465
|  | 555 | 34.382 | 63.1922 | 48.7871
|  | 554 | 34.4785 | 63.1302 | 48.8044
|  | 553 | 34.5816 | 63.0777 | 48.8296
|  | 552 | 34.6636 | 63.0568 | 48.8602
|  | 551 | 34.7452 | 62.9919 | 48.8686
|  | 550 | 34.8272 | 62.9253 | 48.8762
|  | 549 | 34.8971 | 62.8343 | 48.8657
|  | 548 | 34.9716 | 62.7837 | 48.8777
|  | 547 | 35.0342 | 62.6836 | 48.8589
|  | 546 | 35.0937 | 62.6205 | 48.8571
|  | 545 | 35.1528 | 62.5402 | 48.8465
|  | 544 | 35.1855 | 62.3975 | 48.7915
|  | 543 | 35.2525 | 62.3057 | 48.7791
|  | 542 | 35.2838 | 62.1732 | 48.7285
|  | 541 | 35.32 | 62.0939 | 48.707
|  | 540 | 35.3646 | 61.9137 | 48.6392
|  | 539 | 35.3925 | 61.8425 | 48.6175
|  | 538 | 35.4193 | 61.7001 | 48.5597
|  | 537 | 35.4403 | 61.568 | 48.5042
|  | 536 | 35.4733 | 61.4237 | 48.4485
|  | 535 | 35.4754 | 61.2791 | 48.3772
|  | 534 | 35.5079 | 61.1571 | 48.3325
|  | 533 | 35.5022 | 61.0162 | 48.2592
|  | 532 | 35.5302 | 60.8178 | 48.174
|  | 531 | 35.5358 | 60.677 | 48.1064
|  | 530 | 35.5332 | 60.5056 | 48.0194
|  | 529 | 35.5303 | 60.3381 | 47.9342
|  | 528 | 35.5273 | 60.1845 | 47.8559
|  | 527 | 35.5238 | 59.9673 | 47.7455
|  | 526 | 35.5172 | 59.8424 | 47.6798
|  | 525 | 35.5082 | 59.6614 | 47.5848
|  | 524 | 35.494 | 59.526 | 47.51
|  | 523 | 35.4963 | 59.3109 | 47.4036
|  | 522 | 35.4784 | 59.1601 | 47.3193
|  | 521 | 35.4637 | 58.9657 | 47.2147
|  | 520 | 35.4456 | 58.7945 | 47.1201
|  | 519 | 35.4236 | 58.6608 | 47.0422
|  | 518 | 35.4036 | 58.479 | 46.9413
|  | 517 | 35.4059 | 58.346 | 46.8759
|  | 516 | 35.3511 | 58.1736 | 46.7623
|  | 515 | 35.3532 | 58.0616 | 46.7074
|  | 514 | 35.3132 | 57.8866 | 46.5999
|  | 513 | 35.3081 | 57.7702 | 46.5391
|  | 512 | 35.2711 | 57.5962 | 46.4337
|  | 511 | 35.2725 | 57.5031 | 46.3878
|  | 510 | 35.2331 | 57.3856 | 46.3094
|  | 509 | 35.2323 | 57.3019 | 46.2671
|  | 508 | 35.1781 | 57.1646 | 46.1713
|  | 507 | 35.1512 | 57.1317 | 46.1414
|  | 506 | 35.1342 | 57.0656 | 46.0999
|  | 505 | 35.1156 | 57.0053 | 46.0605
|  | 504 | 35.0857 | 56.9365 | 46.0111
|  | 503 | 35.0642 | 56.9266 | 45.9954
|  | 502 | 35.0429 | 56.9508 | 45.9969
|  | 501 | 35.0214 | 56.9181 | 45.9698
|  | 500 | 35.005 | 56.9068 | 45.9559
|  | 499 | 34.9815 | 56.9084 | 45.9449
|  | 498 | 34.957 | 56.9982 | 45.9776
|  | 497 | 34.9501 | 57.0389 | 45.9945
|  | 496 | 34.9161 | 57.1423 | 46.0292
|  | 495 | 34.8919 | 57.2083 | 46.0501
|  | 494 | 34.875 | 57.2317 | 46.0534
|  | 493 | 34.866 | 57.3254 | 46.0957
|  | 492 | 34.8394 | 57.4057 | 46.1226
|  | 491 | 34.8104 | 57.5509 | 46.1807
|  | 490 | 34.7916 | 57.6874 | 46.2395
|  | 489 | 34.769 | 57.8236 | 46.2963
|  | 488 | 34.7387 | 57.9773 | 46.358
|  | 487 | 34.7093 | 58.0921 | 46.4007
|  | 486 | 34.7121 | 58.2735 | 46.4928
|  | 485 | 34.6712 | 58.4534 | 46.5623
|  | 484 | 34.6183 | 58.6078 | 46.613
|  | 483 | 34.5913 | 58.8239 | 46.7076
|  | 482 | 34.567 | 58.9325 | 46.7497
|  | 481 | 34.5036 | 59.0851 | 46.7944
|  | 480 | 34.4604 | 59.3539 | 46.9071
|  | 479 | 34.416 | 59.5234 | 46.9697
|  | 478 | 34.3919 | 59.6452 | 47.0185
|  | 477 | 34.3177 | 59.8393 | 47.0785
|  | 476 | 34.2534 | 60.048 | 47.1507
|  | 475 | 34.1849 | 60.1802 | 47.1826
|  | 474 | 34.1078 | 60.4095 | 47.2587
|  | 473 | 34.0422 | 60.5197 | 47.2809
|  | 472 | 33.9635 | 60.6891 | 47.3263
|  | 471 | 33.8501 | 60.8782 | 47.3642
|  | 470 | 33.7734 | 60.9895 | 47.3815
|  | 469 | 33.6506 | 61.0623 | 47.3564
|  | 468 | 33.5266 | 61.1684 | 47.3475
|  | 467 | 33.4137 | 61.294 | 47.3539
|  | 466 | 33.2904 | 61.4489 | 47.3696
|  | 465 | 33.1409 | 61.5006 | 47.3207
|  | 464 | 32.9888 | 61.5938 | 47.2913
|  | 463 | 32.8101 | 61.6093 | 47.2097
|  | 462 | 32.6336 | 61.6392 | 47.1364
|  | 461 | 32.4451 | 61.7009 | 47.073
|  | 460 | 32.2546 | 61.7427 | 46.9986
|  | 459 | 32.0337 | 61.7234 | 46.8786
|  | 458 | 31.793 | 61.656 | 46.7245
|  | 457 | 31.5463 | 61.6465 | 46.5964
|  | 456 | 31.3053 | 61.554 | 46.4296
|  | 455 | 31.0092 | 61.516 | 46.2626
|  | 454 | 30.7373 | 61.4376 | 46.0874
|  | 453 | 30.4276 | 61.3061 | 45.8669
|  | 452 | 30.1129 | 61.1756 | 45.6442
|  | 451 | 29.7536 | 61.0164 | 45.385
|  | 450 | 29.399 | 60.769 | 45.084
|  | 449 | 29.0103 | 60.5684 | 44.7894
|  | 448 | 28.6313 | 60.3727 | 44.502
|  | 447 | 28.2004 | 60.0265 | 44.1135
|  | 446 | 27.7708 | 59.7172 | 43.744
|  | 445 | 27.292 | 59.3526 | 43.3223
|  | 444 | 26.865 | 59.0174 | 42.9412
|  | 443 | 26.3351 | 58.5975 | 42.4663
|  | 442 | 25.8469 | 58.1356 | 41.9913
|  | 441 | 25.3048 | 57.6565 | 41.4807
|  | 440 | 24.758 | 57.1869 | 40.9725
|  | 439 | 24.179 | 56.6169 | 40.398
|  | 438 | 23.569 | 55.889 | 39.729
|  | 437 | 22.9557 | 55.1929 | 39.0743
|  | 436 | 22.3625 | 54.4669 | 38.4147
|  | 435 | 21.6883 | 53.7347 | 37.7115
|  | 434 | 21.0928 | 52.9737 | 37.0333
|  | 433 | 20.4 | 51.9705 | 36.1852
|  | 432 | 19.673 | 50.986 | 35.3295
|  | 431 | 18.995 | 49.9842 | 34.4896
|  | 430 | 18.2986 | 48.8365 | 33.5675
|  | 429 | 17.5828 | 47.6498 | 32.6163
|  | 428 | 16.8702 | 46.3062 | 31.5882
|  | 427 | 16.1378 | 44.9224 | 30.5301
|  | 426 | 15.4141 | 43.619 | 29.5166
|  | 425 | 14.6798 | 42.1242 | 28.402
|  | 424 | 13.9648 | 40.4589 | 27.2119
|  | 423 | 13.259 | 38.8036 | 26.0313
|  | 422 | 12.5318 | 37.0128 | 24.7723
|  | 421 | 11.8421 | 35.3679 | 23.605
|  | 420 | 11.1864 | 33.4611 | 22.3238
|  | 419 | 10.5618 | 31.6668 | 21.1143
|  | 418 | 9.9842 | 29.6842 | 19.8342
|  | 417 | 9.3962 | 27.739 | 18.5676
|  | 416 | 8.8222 | 25.7181 | 17.2702
|  | 415 | 8.3777 | 23.8665 | 16.1221
|  | 414 | 7.8271 | 22.0528 | 14.9399
|  | 413 | 7.4778 | 20.1183 | 13.7981
|  | 412 | 7.1411 | 18.4918 | 12.8165
|  | 411 | 6.8773 | 17.0259 | 11.9516
|  | 410 | 6.6123 | 15.5959 | 11.1041
|  | 409 | 6.4315 | 14.4736 | 10.4526
|  | 408 | 6.3297 | 13.4689 | 9.8993
|  | 407 | 6.3796 | 13.1334 | 9.7565
|  | 406 | 6.3438 | 12.5326 | 9.4382
|  | 405 | 6.5566 | 12.4992 | 9.5279
|  | 404 | 6.6313 | 12.6102 | 9.6207
|  | 403 | 6.974 | 13.4289 | 10.2014
|  | 402 | 7.3115 | 14.1043 | 10.7079
|  | 401 | 7.6594 | 15.5262 | 11.5928
|  | 400 | 8.2076 | 16.7184 | 12.463
|  | 399 | 8.7073 | 18.5148 | 13.6111
|  | 398 | 9.296 | 20.0832 | 14.6896
|  | 397 | 9.9625 | 22.0538 | 16.0081
|  | 396 | 10.6538 | 24.2209 | 17.4374
|  | 395 | 11.3827 | 26.5604 | 18.9716
|  | 394 | 12.222 | 28.8525 | 20.5372
|  | 393 | 13.0405 | 31.0056 | 22.023
|  | 392 | 13.9292 | 33.4348 | 23.682
|  | 391 | 14.7805 | 35.6189 | 25.1997
|  | 390 | 15.7696 | 37.8113 | 26.7905
|  | 389 | 16.6504 | 40.0139 | 28.3321
|  | 388 | 17.5783 | 42.1351 | 29.8567
|  | 387 | 18.5765 | 43.9653 | 31.2709
|  | 386 | 19.4294 | 45.7532 | 32.5913
|  | 385 | 20.5578 | 47.7605 | 34.1591
|  | 384 | 21.2791 | 49.419 | 35.3491
|  | 383 | 22.1891 | 51.2248 | 36.707
|  | 382 | 23.0616 | 52.6385 | 37.85
|  | 381 | 24.0329 | 54.113 | 39.073
|  | 380 | 24.9009 | 55.385 | 40.1429
|  | 379 | 25.6552 | 56.0996 | 40.8774
|  | 378 | 26.5006 | 57.4682 | 41.9844
|  | 377 | 27.3223 | 58.2155 | 42.7689
|  | 376 | 28.1169 | 59.1015 | 43.6092
|  | 375 | 28.7181 | 60.1975 | 44.4578
|  | 374 | 29.4894 | 60.6918 | 45.0906
|  | 373 | 30.1283 | 61.2079 | 45.6681
|  | 372 | 30.7235 | 61.5293 | 46.1264
|  | 371 | 31.2979 | 62.0506 | 46.6742
|  | 370 | 31.8671 | 62.5044 | 47.1858
|  | 369 | 32.2459 | 63.1112 | 47.6786
|  | 368 | 32.7259 | 63.9381 | 48.332
|  | 367 | 33.1464 | 63.8991 | 48.5227
|  | 366 | 33.4787 | 64.2972 | 48.888
|  | 365 | 33.7506 | 64.5829 | 49.1668
|  | 364 | 33.9536 | 64.9579 | 49.4557
|  | 363 | 34.0535 | 64.5625 | 49.308
|  | 362 | 34.3626 | 65.2528 | 49.8077
|  | 361 | 34.7996 | 65.3984 | 50.099
|  | 360 | 34.3383 | 65.3859 | 49.8621
|  | 359 | 34.8257 | 64.7516 | 49.7887
|  | 358 | 34.9184 | 64.9883 | 49.9533
|  | 357 | 34.5772 | 65.6403 | 50.1087
|  | 356 | 34.515 | 64.7982 | 49.6566
|  | 355 | 34.8544 | 64.884 | 49.8692
|  | 354 | 34.4606 | 64.4362 | 49.4484
|  | 353 | 34.4413 | 63.6937 | 49.0675
|  | 352 | 33.7788 | 64.2168 | 48.9978
|  | 351 | 33.3069 | 63.3037 | 48.3053
|  | 350 | 33.4733 | 63.1022 | 48.2877
|  | 349 | 32.7871 | 63.312 | 48.0496
|  | 348 | 32.4201 | 61.9352 | 47.1776
|  | 347 | 32.0155 | 61.0619 | 46.5387
|  | 346 | 31.1923 | 60.0635 | 45.6279
|  | 345 | 30.2647 | 60.3594 | 45.3121
|  | 344 | 29.7544 | 59.0462 | 44.4003
|  | 343 | 28.9374 | 58.081 | 43.5092
|  | 342 | 27.8635 | 56.8156 | 42.3395
|  | 341 | 27.4425 | 56.1742 | 41.8083
|  | 340 | 25.9158 | 53.8879 | 39.9018
|  | 339 | 24.3832 | 53.3928 | 38.888
|  | 338 | 24.2892 | 52.4248 | 38.357
|  | 337 | 22.2012 | 47.5838 | 34.8925
|  | 336 | 19.4979 | 46.158 | 32.828
|  | 335 | 19.3731 | 45.2317 | 32.3024
|  | 334 | 17.9554 | 42.8477 | 30.4015
|  | 333 | 17.6508 | 42.7371 | 30.1939
|  | 332 | 16.8946 | 37.2307 | 27.0627
|  | 331 | 14.4561 | 37.9897 | 26.2229
|  | 330 | 14.0878 | 34.962 | 24.5249
|  | 329 | 10.9283 | 33.171 | 22.0496
|  | 328 | 11.4827 | 31.906 | 21.6944
|  | 327 | 9.889 | 31.2581 | 20.5735
|  | 326 | 9.1569 | 29.4222 | 19.2896
|  | 325 | 8.1606 | 28.4201 | 18.2904
|  | 324 | 7.8467 | 26.7153 | 17.281
|  | 323 | 7.7782 | 27.0832 | 17.4307
|  | 322 | 8.744 | 23.2391 | 15.9916
|  | 321 | 8.3794 | 26.037 | 17.2082
|  | 320 | 7.4572 | 26.465 | 16.9611
|  | 319 | 6.6595 | 26.971 | 16.8153
|  | 318 | 8.2309 | 26.1934 | 17.2122
|  | 317 | 8.5192 | 26.9097 | 17.7145
|  | 316 | 8.4431 | 30.8063 | 19.6247
|  | 315 | 9.6608 | 31.4552 | 20.558
|  | 314 | 10.576 | 31.7399 | 21.158
|  | 313 | 11.1554 | 32.5681 | 21.8617
|  | 312 | 11.1574 | 32.6686 | 21.913
|  | 311 | 12.5285 | 31.6375 | 22.083
|  | 310 | 12.6217 | 33.7491 | 23.1854
|  | 309 | 12.5803 | 34.1087 | 23.3445
|  | 308 | 12.6242 | 35.5362 | 24.0802
|  | 307 | 12.865 | 36.3546 | 24.6098
|  | 306 | 13.5319 | 37.2113 | 25.3716
|  | 305 | 13.5487 | 35.8486 | 24.6986
|  | 304 | 14.2755 | 37.5067 | 25.8911
|  | 303 | 14.3276 | 36.4835 | 25.4055
|  | 302 | 15.3728 | 37.1385 | 26.2556
|  | 301 | 15.9316 | 38.9803 | 27.456
|  | 300 | 16.054 | 38.9734 | 27.5137