## Transmission
50:50 Plate Beamsplitter, Coating: 1.2 - 1.6 µm, Transmission Data
|  | Wavelength (nm) | % Transmission (P-Polarization) | % Transmission (S-Polarization) | % Transmission (Unpolarized)
|  | 2500 | 79.1118 | 58.1552 | 68.6335
|  | 2499 | 79.2964 | 58.1323 | 68.7143
|  | 2498 | 79.4174 | 58.0973 | 68.7574
|  | 2497 | 79.6796 | 57.3586 | 68.5191
Product Raw Data |  | 2496 | 79.8268 | 58.128 | 68.9774
50:50 (R:T) UVFS Plate Beamsplitters, Coating: 1.2 - 1.6 µm |  | 2495 | 79.7765 | 58.5982 | 69.1874
|  | 2494 | 79.9512 | 59.657 | 69.8041
Item # | BSW06, BSW12, BSW12R, BSW18 | 2493 | 80.0797 | 57.4523 | 68.766
DISCLAIMER: The data presented here are typical. Slight variations in performance data will occur from lot to lot. Please contact Technical Support with any questions regarding the use or reliability of this data. |  | 2492 | 80.3115 | 59.7092 | 70.0103
|  | 2491 | 80.4466 | 60.1128 | 70.2797
|  | 2490 | 80.2712 | 59.6624 | 69.9668
|  | 2489 | 80.6268 | 59.9969 | 70.3119
|  | 2488 | 80.82 | 58.0527 | 69.4363
|  | 2487 | 80.5928 | 58.8808 | 69.7368
This data may be used in publications. However, please cite Thorlabs as the source. |  | 2486 | 80.8598 | 58.1916 | 69.5257
|  | 2485 | 80.9339 | 60.4471 | 70.6905
|  | 2484 | 80.9605 | 58.1733 | 69.5669
Additional Information: |  | 2483 | 81.0064 | 58.1584 | 69.5824
Reflectance and transmission were measured separately using a Perkin Elmer Lambda 950 UV/VIS/NIR spectrophotometer with a calcite polarizer attachment. |  | 2482 | 80.8211 | 59.1457 | 69.9834
|  | 2481 | 81.1741 | 59.959 | 70.5665
|  | 2480 | 81.2236 | 58.0665 | 69.6451
|  | 2479 | 81.3698 | 59.1665 | 70.2681
|  | 2478 | 81.402 | 59.5411 | 70.4715
|  | 2477 | 81.5727 | 59.216 | 70.3943
|  | 2476 | 81.68 | 59.8023 | 70.7411
|  | 2475 | 81.6636 | 59.0014 | 70.3325
|  | 2474 | 81.7861 | 59.3055 | 70.5458
|  | 2473 | 81.8673 | 58.3666 | 70.1169
|  | 2472 | 81.8786 | 60.9987 | 71.4386
|  | 2471 | 82.0985 | 58.3505 | 70.2245
|  | 2470 | 82.2341 | 60.277 | 71.2555
|  | 2469 | 82.1836 | 60.3459 | 71.2647
|  | 2468 | 82.3358 | 60.4717 | 71.4037
|  | 2467 | 82.211 | 58.2631 | 70.237
|  | 2466 | 82.4414 | 60.406 | 71.4237
|  | 2465 | 82.3423 | 58.9562 | 70.6492
|  | 2464 | 82.3597 | 59.0995 | 70.7296
|  | 2463 | 82.5163 | 59.6536 | 71.085
|  | 2462 | 82.5775 | 57.9635 | 70.2705
|  | 2461 | 82.5984 | 60.351 | 71.4747
|  | 2460 | 82.6373 | 59.0579 | 70.8476
|  | 2459 | 82.5675 | 59.7345 | 71.151
|  | 2458 | 82.6549 | 59.8996 | 71.2772
|  | 2457 | 82.7448 | 59.6816 | 71.2132
|  | 2456 | 82.7839 | 59.6032 | 71.1935
|  | 2455 | 82.8635 | 59.6123 | 71.2379
|  | 2454 | 82.9339 | 59.0946 | 71.0142
|  | 2453 | 82.9312 | 59.1013 | 71.0162
|  | 2452 | 83.0559 | 58.8032 | 70.9296
|  | 2451 | 82.9886 | 59.6424 | 71.3155
|  | 2450 | 83.2419 | 60.6582 | 71.9501
|  | 2449 | 83.2258 | 58.8207 | 71.0233
|  | 2448 | 83.1231 | 59.7286 | 71.4259
|  | 2447 | 83.2634 | 60.098 | 71.6807
|  | 2446 | 83.3063 | 60.2346 | 71.7704
|  | 2445 | 83.5414 | 59.8513 | 71.6963
|  | 2444 | 83.585 | 59.6722 | 71.6286
|  | 2443 | 83.6008 | 61.3774 | 72.4891
|  | 2442 | 83.6394 | 58.8738 | 71.2566
|  | 2441 | 83.6838 | 58.5105 | 71.0971
|  | 2440 | 83.7938 | 59.066 | 71.4299
|  | 2439 | 83.8357 | 59.7183 | 71.777
|  | 2438 | 83.8638 | 60.0167 | 71.9402
|  | 2437 | 83.8518 | 60.8867 | 72.3692
|  | 2436 | 83.8472 | 59.2468 | 71.547
|  | 2435 | 84.0117 | 60.1703 | 72.091
|  | 2434 | 84.0361 | 60 | 72.018
|  | 2433 | 84.0116 | 60.8476 | 72.4296
|  | 2432 | 84.2132 | 59.7582 | 71.9857
|  | 2431 | 84.2559 | 60.5592 | 72.4075
|  | 2430 | 84.1918 | 59.1557 | 71.6737
|  | 2429 | 84.2399 | 61.2266 | 72.7332
|  | 2428 | 84.3304 | 60.3915 | 72.361
|  | 2427 | 84.3928 | 60.6015 | 72.4972
|  | 2426 | 84.4587 | 60.248 | 72.3534
|  | 2425 | 84.4791 | 60.2127 | 72.3459
|  | 2424 | 84.6224 | 60.4161 | 72.5192
|  | 2423 | 84.5611 | 59.2754 | 71.9183
|  | 2422 | 84.7314 | 59.2959 | 72.0137
|  | 2421 | 84.748 | 60.0388 | 72.3934
|  | 2420 | 84.7045 | 61.139 | 72.9218
|  | 2419 | 84.7857 | 59.7749 | 72.2803
|  | 2418 | 84.9458 | 60.9736 | 72.9597
|  | 2417 | 84.9176 | 60.0701 | 72.4939
|  | 2416 | 84.9121 | 60.4327 | 72.6724
|  | 2415 | 84.9967 | 59.103 | 72.0499
|  | 2414 | 85.0007 | 59.4317 | 72.2162
|  | 2413 | 85.1192 | 61.5046 | 73.3119
|  | 2412 | 85.0134 | 61.0987 | 73.0561
|  | 2411 | 85.139 | 59.9425 | 72.5408
|  | 2410 | 85.192 | 59.0738 | 72.1329
|  | 2409 | 85.1302 | 60.0646 | 72.5974
|  | 2408 | 85.2799 | 60.2751 | 72.7775
|  | 2407 | 85.2421 | 60.3817 | 72.8119
|  | 2406 | 85.2363 | 60.1764 | 72.7064
|  | 2405 | 85.2914 | 59.8774 | 72.5844
|  | 2404 | 85.2167 | 59.8752 | 72.5459
|  | 2403 | 85.3642 | 60.3462 | 72.8552
|  | 2402 | 85.3508 | 60.4447 | 72.8977
|  | 2401 | 85.3938 | 60.462 | 72.9279
|  | 2400 | 85.4382 | 61.4315 | 73.4349
|  | 2399 | 85.3765 | 59.5204 | 72.4484
|  | 2398 | 85.5102 | 61.2536 | 73.3819
|  | 2397 | 85.4723 | 60.2044 | 72.8384
|  | 2396 | 85.4698 | 60.4253 | 72.9476
|  | 2395 | 85.4863 | 61.6529 | 73.5696
|  | 2394 | 85.5623 | 60.784 | 73.1731
|  | 2393 | 85.5472 | 60.9178 | 73.2325
|  | 2392 | 85.6776 | 61.3612 | 73.5194
|  | 2391 | 85.5285 | 60.1622 | 72.8454
|  | 2390 | 85.6319 | 60.0189 | 72.8254
|  | 2389 | 85.5766 | 59.9469 | 72.7617
|  | 2388 | 85.5313 | 59.1279 | 72.3296
|  | 2387 | 85.5667 | 59.6458 | 72.6063
|  | 2386 | 85.5664 | 60.1804 | 72.8734
|  | 2385 | 85.5402 | 60.2365 | 72.8883
|  | 2384 | 85.4649 | 60.0177 | 72.7413
|  | 2383 | 85.5612 | 59.5706 | 72.5659
|  | 2382 | 85.4857 | 59.6418 | 72.5637
|  | 2381 | 85.3875 | 59.7009 | 72.5442
|  | 2380 | 85.4188 | 58.691 | 72.0549
|  | 2379 | 85.3932 | 60.8633 | 73.1282
|  | 2378 | 85.3904 | 60.3268 | 72.8586
|  | 2377 | 85.3557 | 59.4994 | 72.4275
|  | 2376 | 85.2943 | 59.6833 | 72.4888
|  | 2375 | 85.2562 | 59.1522 | 72.2042
|  | 2374 | 85.1951 | 60.0928 | 72.6439
|  | 2373 | 85.2127 | 60.0666 | 72.6397
|  | 2372 | 85.147 | 59.3086 | 72.2278
|  | 2371 | 85.1358 | 59.1483 | 72.1421
|  | 2370 | 85.1939 | 59.2078 | 72.2009
|  | 2369 | 85.2085 | 59.4387 | 72.3236
|  | 2368 | 85.1095 | 59.0548 | 72.0822
|  | 2367 | 85.0443 | 60.5425 | 72.7934
|  | 2366 | 85.0244 | 59.4394 | 72.2319
|  | 2365 | 84.9715 | 59.7351 | 72.3533
|  | 2364 | 84.9871 | 58.2008 | 71.5939
|  | 2363 | 84.8834 | 59.197 | 72.0402
|  | 2362 | 84.8585 | 59.6954 | 72.277
|  | 2361 | 84.8735 | 59.3472 | 72.1103
|  | 2360 | 84.7501 | 58.7771 | 71.7636
|  | 2359 | 84.6498 | 58.649 | 71.6494
|  | 2358 | 84.7063 | 58.9952 | 71.8508
|  | 2357 | 84.608 | 58.8559 | 71.732
|  | 2356 | 84.5557 | 58.3815 | 71.4686
|  | 2355 | 84.5441 | 58.8049 | 71.6745
|  | 2354 | 84.5222 | 59.1063 | 71.8142
|  | 2353 | 84.4332 | 58.4834 | 71.4583
|  | 2352 | 84.4045 | 57.8176 | 71.1111
|  | 2351 | 84.3429 | 57.8208 | 71.0819
|  | 2350 | 84.2803 | 58.9109 | 71.5956
|  | 2349 | 84.318 | 58.5597 | 71.4389
|  | 2348 | 84.245 | 59.2034 | 71.7242
|  | 2347 | 84.1544 | 57.8836 | 71.019
|  | 2346 | 84.156 | 58.2186 | 71.1873
|  | 2345 | 84.0768 | 58.3861 | 71.2314
|  | 2344 | 84.0225 | 57.8262 | 70.9243
|  | 2343 | 83.9578 | 58.1799 | 71.0689
|  | 2342 | 83.8696 | 58.318 | 71.0938
|  | 2341 | 83.7825 | 57.1875 | 70.485
|  | 2340 | 83.7336 | 58.788 | 71.2608
|  | 2339 | 83.6153 | 58.1533 | 70.8843
|  | 2338 | 83.5768 | 58.2691 | 70.9229
|  | 2337 | 83.4936 | 57.5619 | 70.5277
|  | 2336 | 83.4547 | 58.1783 | 70.8165
|  | 2335 | 83.3338 | 58.1652 | 70.7495
|  | 2334 | 83.261 | 57.3624 | 70.3117
|  | 2333 | 83.1607 | 57.6158 | 70.3882
|  | 2332 | 83.0901 | 57.2445 | 70.1673
|  | 2331 | 83.0008 | 56.4631 | 69.7319
|  | 2330 | 82.9898 | 56.6244 | 69.8071
|  | 2329 | 82.8073 | 57.2882 | 70.0477
|  | 2328 | 82.7669 | 57.8088 | 70.2879
|  | 2327 | 82.7374 | 56.9819 | 69.8596
|  | 2326 | 82.6051 | 56.8828 | 69.7439
|  | 2325 | 82.5136 | 57.1355 | 69.8246
|  | 2324 | 82.4487 | 56.0651 | 69.2569
|  | 2323 | 82.365 | 57.234 | 69.7995
|  | 2322 | 82.2498 | 57.2625 | 69.7562
|  | 2321 | 82.0594 | 55.9268 | 68.9931
|  | 2320 | 82.0241 | 56.8376 | 69.4309
|  | 2319 | 81.912 | 55.8483 | 68.8802
|  | 2318 | 81.7736 | 56.3316 | 69.0526
|  | 2317 | 81.6531 | 55.7741 | 68.7136
|  | 2316 | 81.5647 | 55.0474 | 68.3061
|  | 2315 | 81.3874 | 56.716 | 69.0517
|  | 2314 | 81.286 | 55.076 | 68.181
|  | 2313 | 81.1104 | 55.7816 | 68.446
|  | 2312 | 81.0161 | 55.5993 | 68.3077
|  | 2311 | 80.8283 | 54.8626 | 67.8454
|  | 2310 | 80.7155 | 54.6043 | 67.6599
|  | 2309 | 80.6313 | 55.1766 | 67.904
|  | 2308 | 80.5413 | 54.8409 | 67.6911
|  | 2307 | 80.2606 | 55.3989 | 67.8297
|  | 2306 | 80.159 | 54.7861 | 67.4726
|  | 2305 | 79.8712 | 54.5528 | 67.212
|  | 2304 | 79.8714 | 54.9152 | 67.3933
|  | 2303 | 79.6669 | 54.4541 | 67.0605
|  | 2302 | 79.5887 | 54.4016 | 66.9952
|  | 2301 | 79.3515 | 54.7616 | 67.0565
|  | 2300 | 79.1445 | 53.2356 | 66.19
|  | 2299 | 79.0496 | 53.2515 | 66.1506
|  | 2298 | 78.74 | 53.4539 | 66.0969
|  | 2297 | 78.5303 | 53.5168 | 66.0235
|  | 2296 | 78.4384 | 53.8497 | 66.1441
|  | 2295 | 78.2997 | 53.126 | 65.7128
|  | 2294 | 77.9811 | 52.5063 | 65.2437
|  | 2293 | 77.7722 | 53.1154 | 65.4438
|  | 2292 | 77.6634 | 52.2083 | 64.9359
|  | 2291 | 77.2923 | 52.6609 | 64.9766
|  | 2290 | 77.3645 | 52.5535 | 64.959
|  | 2289 | 76.913 | 51.7832 | 64.3481
|  | 2288 | 76.5727 | 51.957 | 64.2649
|  | 2287 | 76.4936 | 51.7523 | 64.1229
|  | 2286 | 76.1869 | 51.7734 | 63.9801
|  | 2285 | 75.9247 | 51.4177 | 63.6712
|  | 2284 | 75.9819 | 50.9208 | 63.4514
|  | 2283 | 75.4295 | 50.3701 | 62.8998
|  | 2282 | 75.4189 | 50.6129 | 63.0159
|  | 2281 | 75.0542 | 51.5059 | 63.2801
|  | 2280 | 74.6124 | 49.8219 | 62.2171
|  | 2279 | 74.5416 | 50.7538 | 62.6477
|  | 2278 | 74.0694 | 49.8478 | 61.9586
|  | 2277 | 74.0394 | 49.8635 | 61.9514
|  | 2276 | 73.6499 | 49.5771 | 61.6135
|  | 2275 | 73.6178 | 49.1464 | 61.3821
|  | 2274 | 73.0154 | 49.2886 | 61.152
|  | 2273 | 72.9517 | 49.4882 | 61.2199
|  | 2272 | 72.4898 | 48.6166 | 60.5532
|  | 2271 | 72.8189 | 48.2626 | 60.5407
|  | 2270 | 72.1742 | 48.1195 | 60.1469
|  | 2269 | 71.5767 | 48.0269 | 59.8018
|  | 2268 | 71.786 | 48.0331 | 59.9096
|  | 2267 | 71.1572 | 47.8817 | 59.5195
|  | 2266 | 70.9914 | 46.9782 | 58.9848
|  | 2265 | 70.6742 | 46.8989 | 58.7866
|  | 2264 | 70.3644 | 46.691 | 58.5277
|  | 2263 | 70.1726 | 46.4154 | 58.294
|  | 2262 | 69.6786 | 46.5858 | 58.1322
|  | 2261 | 69.5963 | 46.6404 | 58.1184
|  | 2260 | 69.4785 | 45.4665 | 57.4725
|  | 2259 | 68.9501 | 45.9174 | 57.4338
|  | 2258 | 68.7336 | 46.1673 | 57.4505
|  | 2257 | 68.4895 | 45.3604 | 56.925
|  | 2256 | 68.1022 | 45.3863 | 56.7443
|  | 2255 | 67.9711 | 45.6407 | 56.8059
|  | 2254 | 67.7698 | 45.2437 | 56.5068
|  | 2253 | 67.5437 | 44.8207 | 56.1822
|  | 2252 | 67.4274 | 44.8008 | 56.1141
|  | 2251 | 67.3093 | 44.6722 | 55.9907
|  | 2250 | 67.1861 | 44.2772 | 55.7317
|  | 2249 | 66.902 | 45.1415 | 56.0218
|  | 2248 | 66.8266 | 43.4311 | 55.1289
|  | 2247 | 66.4045 | 44.1903 | 55.2974
|  | 2246 | 66.6344 | 43.8578 | 55.2461
|  | 2245 | 66.3632 | 43.6136 | 54.9884
|  | 2244 | 66.2186 | 43.869 | 55.0438
|  | 2243 | 66.0459 | 43.6487 | 54.8473
|  | 2242 | 66.0477 | 44.3543 | 55.201
|  | 2241 | 65.9139 | 43.8083 | 54.8611
|  | 2240 | 65.7537 | 43.4316 | 54.5926
|  | 2239 | 65.6191 | 44.0259 | 54.8225
|  | 2238 | 65.526 | 43.2929 | 54.4094
|  | 2237 | 65.4208 | 43.4639 | 54.4424
|  | 2236 | 65.3771 | 43.2421 | 54.3096
|  | 2235 | 65.1488 | 43.5405 | 54.3446
|  | 2234 | 65.1091 | 43.2733 | 54.1912
|  | 2233 | 65.0231 | 42.9237 | 53.9734
|  | 2232 | 64.8415 | 43.0692 | 53.9553
|  | 2231 | 64.6071 | 42.8885 | 53.7478
|  | 2230 | 64.4594 | 42.808 | 53.6337
|  | 2229 | 64.1733 | 42.0799 | 53.1266
|  | 2228 | 63.8712 | 42.7267 | 53.299
|  | 2227 | 63.7553 | 41.7879 | 52.7716
|  | 2226 | 63.4563 | 41.8527 | 52.6545
|  | 2225 | 63.1079 | 41.8123 | 52.4601
|  | 2224 | 62.844 | 41.3445 | 52.0943
|  | 2223 | 62.4803 | 40.7559 | 51.6181
|  | 2222 | 62.183 | 40.7923 | 51.4876
|  | 2221 | 61.7572 | 40.8032 | 51.2802
|  | 2220 | 61.4572 | 40.0222 | 50.7397
|  | 2219 | 61.1366 | 40.0921 | 50.6144
|  | 2218 | 60.6734 | 39.8253 | 50.2493
|  | 2217 | 60.3017 | 39.8765 | 50.0891
|  | 2216 | 60.1732 | 39.2691 | 49.7211
|  | 2215 | 59.8803 | 38.8229 | 49.3516
|  | 2214 | 59.7546 | 39.5251 | 49.6398
|  | 2213 | 59.4411 | 39.174 | 49.3076
|  | 2212 | 59.4546 | 39.2769 | 49.3658
|  | 2211 | 59.3485 | 39.0248 | 49.1867
|  | 2210 | 59.3604 | 38.3836 | 48.872
|  | 2209 | 59.4766 | 38.7535 | 49.1151
|  | 2208 | 59.6686 | 39.0636 | 49.3661
|  | 2207 | 60.0816 | 39.0045 | 49.543
|  | 2206 | 60.5273 | 39.4403 | 49.9838
|  | 2205 | 60.9605 | 40.7344 | 50.8475
|  | 2204 | 61.4899 | 40.2962 | 50.893
|  | 2203 | 62.23 | 41.3663 | 51.7981
|  | 2202 | 62.9995 | 41.6571 | 52.3283
|  | 2201 | 63.7853 | 41.6087 | 52.697
|  | 2200 | 64.647 | 42.9763 | 53.8117
|  | 2199 | 65.6424 | 43.342 | 54.4922
|  | 2198 | 66.4635 | 43.8097 | 55.1366
|  | 2197 | 67.3858 | 43.5946 | 55.4902
|  | 2196 | 68.1827 | 45.01 | 56.5964
|  | 2195 | 69.0076 | 45.6917 | 57.3496
|  | 2194 | 69.8926 | 46.4866 | 58.1896
|  | 2193 | 70.6879 | 46.3429 | 58.5154
|  | 2192 | 71.3357 | 46.8714 | 59.1035
|  | 2191 | 71.8302 | 47.5937 | 59.712
|  | 2190 | 72.4054 | 48.2932 | 60.3493
|  | 2189 | 73.0178 | 48.4783 | 60.7481
|  | 2188 | 73.2587 | 48.9582 | 61.1084
|  | 2187 | 73.8096 | 49.1166 | 61.4631
|  | 2186 | 74.2283 | 48.9528 | 61.5905
|  | 2185 | 74.3763 | 49.6381 | 62.0072
|  | 2184 | 74.7651 | 48.846 | 61.8055
|  | 2183 | 75.0439 | 49.8794 | 62.4617
|  | 2182 | 75.1458 | 49.3246 | 62.2352
|  | 2181 | 75.3272 | 50.0373 | 62.6823
|  | 2180 | 75.7235 | 50.6467 | 63.1851
|  | 2179 | 75.7639 | 49.977 | 62.8705
|  | 2178 | 75.7649 | 50.474 | 63.1194
|  | 2177 | 76.0426 | 50.3702 | 63.2064
|  | 2176 | 76.0665 | 50.1578 | 63.1122
|  | 2175 | 76.2535 | 50.611 | 63.4322
|  | 2174 | 76.3729 | 50.1435 | 63.2582
|  | 2173 | 76.4056 | 50.6221 | 63.5138
|  | 2172 | 76.399 | 50.5563 | 63.4777
|  | 2171 | 76.5522 | 50.6619 | 63.6071
|  | 2170 | 76.6792 | 51.1455 | 63.9123
|  | 2169 | 76.6216 | 50.9583 | 63.7899
|  | 2168 | 76.6968 | 50.8608 | 63.7788
|  | 2167 | 76.8576 | 50.642 | 63.7498
|  | 2166 | 76.6681 | 50.6831 | 63.6756
|  | 2165 | 76.7994 | 51.1103 | 63.9548
|  | 2164 | 76.9513 | 51.0826 | 64.0169
|  | 2163 | 76.9599 | 51.0768 | 64.0183
|  | 2162 | 76.9151 | 50.574 | 63.7445
|  | 2161 | 76.9044 | 50.6338 | 63.7691
|  | 2160 | 77.0942 | 50.9646 | 64.0294
|  | 2159 | 76.9868 | 50.6475 | 63.8171
|  | 2158 | 76.9433 | 51.0471 | 63.9952
|  | 2157 | 77.0144 | 50.891 | 63.9527
|  | 2156 | 77.024 | 51.2461 | 64.1351
|  | 2155 | 77.1625 | 51.4001 | 64.2813
|  | 2154 | 77.1623 | 50.9461 | 64.0542
|  | 2153 | 77.0324 | 51.117 | 64.0747
|  | 2152 | 77.0649 | 51.2721 | 64.1685
|  | 2151 | 77.2347 | 51.4236 | 64.3291
|  | 2150 | 77.3399 | 51.2253 | 64.2826
|  | 2149 | 77.1707 | 51.1845 | 64.1776
|  | 2148 | 77.1943 | 51.4132 | 64.3038
|  | 2147 | 77.3759 | 50.9877 | 64.1818
|  | 2146 | 77.3583 | 51.1439 | 64.2511
|  | 2145 | 77.3513 | 51.0495 | 64.2004
|  | 2144 | 77.3962 | 51.0049 | 64.2005
|  | 2143 | 77.3063 | 51.2388 | 64.2725
|  | 2142 | 77.3562 | 51.287 | 64.3216
|  | 2141 | 77.4156 | 51.476 | 64.4458
|  | 2140 | 77.4242 | 51.4123 | 64.4183
|  | 2139 | 77.3365 | 51.4935 | 64.415
|  | 2138 | 77.3296 | 51.5539 | 64.4417
|  | 2137 | 77.3708 | 51.3013 | 64.3361
|  | 2136 | 77.304 | 51.3959 | 64.3499
|  | 2135 | 77.3899 | 51.0518 | 64.2208
|  | 2134 | 77.3623 | 51.0637 | 64.213
|  | 2133 | 77.2598 | 51.4298 | 64.3448
|  | 2132 | 77.34 | 51.1204 | 64.2302
|  | 2131 | 77.2972 | 51.0181 | 64.1576
|  | 2130 | 77.3642 | 51.6743 | 64.5192
|  | 2129 | 77.2281 | 51.3646 | 64.2964
|  | 2128 | 77.2623 | 51.3889 | 64.3256
|  | 2127 | 77.2095 | 51.0469 | 64.1282
|  | 2126 | 77.2311 | 51.2471 | 64.2391
|  | 2125 | 77.1626 | 51.2687 | 64.2156
|  | 2124 | 77.0379 | 51.1999 | 64.1189
|  | 2123 | 77.1746 | 51.3943 | 64.2844
|  | 2122 | 77.0888 | 51.3503 | 64.2196
|  | 2121 | 77.0568 | 50.816 | 63.9364
|  | 2120 | 77.0284 | 50.8038 | 63.9161
|  | 2119 | 76.904 | 51.2553 | 64.0797
|  | 2118 | 76.8251 | 50.8478 | 63.8365
|  | 2117 | 76.9292 | 51.2993 | 64.1142
|  | 2116 | 76.9337 | 51.1385 | 64.0361
|  | 2115 | 76.7603 | 50.9151 | 63.8377
|  | 2114 | 76.862 | 50.9471 | 63.9045
|  | 2113 | 76.6544 | 51.035 | 63.8447
|  | 2112 | 76.8309 | 50.5267 | 63.6788
|  | 2111 | 76.6076 | 50.9052 | 63.7564
|  | 2110 | 76.6707 | 50.5213 | 63.596
|  | 2109 | 76.6814 | 50.7978 | 63.7396
|  | 2108 | 76.4951 | 50.5674 | 63.5312
|  | 2107 | 76.6531 | 50.6787 | 63.6659
|  | 2106 | 76.4113 | 50.7056 | 63.5584
|  | 2105 | 76.4499 | 50.5812 | 63.5155
|  | 2104 | 76.3713 | 50.7305 | 63.5509
|  | 2103 | 76.5527 | 50.3934 | 63.473
|  | 2102 | 76.2542 | 50.5785 | 63.4164
|  | 2101 | 76.2767 | 50.9393 | 63.608
|  | 2100 | 76.227 | 50.3783 | 63.3026
|  | 2099 | 76.3352 | 50.3673 | 63.3513
|  | 2098 | 76.1978 | 50.4783 | 63.3381
|  | 2097 | 76.1492 | 50.0867 | 63.118
|  | 2096 | 76.163 | 50.2167 | 63.1899
|  | 2095 | 76.0347 | 50.1641 | 63.0994
|  | 2094 | 76.0126 | 50.4919 | 63.2522
|  | 2093 | 75.9894 | 50.5572 | 63.2733
|  | 2092 | 75.889 | 50.6808 | 63.2849
|  | 2091 | 75.7675 | 50.2968 | 63.0321
|  | 2090 | 75.8132 | 50.2472 | 63.0302
|  | 2089 | 75.7791 | 50.295 | 63.0371
|  | 2088 | 75.6441 | 50.6627 | 63.1534
|  | 2087 | 75.6844 | 50.0671 | 62.8757
|  | 2086 | 75.5995 | 50.3647 | 62.9821
|  | 2085 | 75.6334 | 50.1383 | 62.8858
|  | 2084 | 75.6105 | 50.0189 | 62.8147
|  | 2083 | 75.5262 | 49.9256 | 62.7259
|  | 2082 | 75.4761 | 50.1157 | 62.7959
|  | 2081 | 75.3519 | 50.4464 | 62.8991
|  | 2080 | 75.3674 | 49.9897 | 62.6785
|  | 2079 | 75.3237 | 49.9054 | 62.6145
|  | 2078 | 75.1707 | 49.9256 | 62.5481
|  | 2077 | 75.1646 | 49.7936 | 62.4791
|  | 2076 | 75.207 | 49.8681 | 62.5376
|  | 2075 | 75.0929 | 49.902 | 62.4974
|  | 2074 | 75.0423 | 49.6427 | 62.3425
|  | 2073 | 74.8896 | 49.8697 | 62.3797
|  | 2072 | 74.8619 | 50.1459 | 62.5039
|  | 2071 | 74.8233 | 49.8171 | 62.3202
|  | 2070 | 74.8302 | 49.7317 | 62.2809
|  | 2069 | 74.812 | 49.6413 | 62.2267
|  | 2068 | 74.6673 | 49.5799 | 62.1236
|  | 2067 | 74.5088 | 49.7257 | 62.1172
|  | 2066 | 74.6049 | 49.9887 | 62.2968
|  | 2065 | 74.5988 | 49.4245 | 62.0117
|  | 2064 | 74.5726 | 49.6631 | 62.1178
|  | 2063 | 74.5675 | 49.7362 | 62.1518
|  | 2062 | 74.4098 | 49.6211 | 62.0154
|  | 2061 | 74.3382 | 49.6116 | 61.9749
|  | 2060 | 74.3279 | 49.4856 | 61.9068
|  | 2059 | 74.3088 | 49.5185 | 61.9137
|  | 2058 | 74.1618 | 49.3095 | 61.7356
|  | 2057 | 74.2357 | 49.1135 | 61.6746
|  | 2056 | 74.1048 | 49.65 | 61.8774
|  | 2055 | 74.0911 | 49.4524 | 61.7718
|  | 2054 | 74.119 | 49.6084 | 61.8637
|  | 2053 | 73.9817 | 49.2468 | 61.6143
|  | 2052 | 73.9182 | 49.4398 | 61.679
|  | 2051 | 73.8996 | 49.2682 | 61.5839
|  | 2050 | 73.8263 | 49.1368 | 61.4816
|  | 2049 | 73.8283 | 49.2169 | 61.5226
|  | 2048 | 73.7786 | 49.2086 | 61.4936
|  | 2047 | 73.7224 | 49.1133 | 61.4178
|  | 2046 | 73.6902 | 49.0594 | 61.3748
|  | 2045 | 73.7081 | 49.5257 | 61.6169
|  | 2044 | 73.6806 | 49.273 | 61.4768
|  | 2043 | 73.5866 | 49.167 | 61.3768
|  | 2042 | 73.6017 | 48.9713 | 61.2865
|  | 2041 | 73.536 | 49.1479 | 61.342
|  | 2040 | 73.4546 | 49.1652 | 61.3099
|  | 2039 | 73.4493 | 49.2229 | 61.3361
|  | 2038 | 73.348 | 49.0052 | 61.1766
|  | 2037 | 73.4393 | 49.0595 | 61.2494
|  | 2036 | 73.4083 | 49.0793 | 61.2438
|  | 2035 | 73.2254 | 49.0494 | 61.1374
|  | 2034 | 73.2469 | 48.9756 | 61.1113
|  | 2033 | 73.2497 | 48.9045 | 61.0771
|  | 2032 | 73.2009 | 49.103 | 61.1519
|  | 2031 | 73.1663 | 49.1093 | 61.1378
|  | 2030 | 73.1515 | 49.1701 | 61.1608
|  | 2029 | 73.1154 | 49.0391 | 61.0773
|  | 2028 | 73.0415 | 48.925 | 60.9833
|  | 2027 | 73.0123 | 49.078 | 61.0451
|  | 2026 | 72.9241 | 48.8232 | 60.8737
|  | 2025 | 72.8668 | 48.8589 | 60.8628
|  | 2024 | 72.9576 | 48.6353 | 60.7964
|  | 2023 | 72.8497 | 48.9259 | 60.8878
|  | 2022 | 72.9024 | 48.8736 | 60.888
|  | 2021 | 72.755 | 48.9681 | 60.8616
|  | 2020 | 72.7844 | 48.9066 | 60.8455
|  | 2019 | 72.8149 | 48.5699 | 60.6924
|  | 2018 | 72.6366 | 48.9382 | 60.7874
|  | 2017 | 72.656 | 48.7513 | 60.7036
|  | 2016 | 72.4717 | 48.6082 | 60.54
|  | 2015 | 72.577 | 48.754 | 60.6655
|  | 2014 | 72.5528 | 48.6341 | 60.5934
|  | 2013 | 72.4871 | 48.8943 | 60.6907
|  | 2012 | 72.3906 | 48.6171 | 60.5039
|  | 2011 | 72.4089 | 48.643 | 60.5259
|  | 2010 | 72.3245 | 48.7049 | 60.5147
|  | 2009 | 72.3264 | 48.5154 | 60.4209
|  | 2008 | 72.2221 | 48.7537 | 60.4879
|  | 2007 | 72.1519 | 48.5575 | 60.3547
|  | 2006 | 72.025 | 48.7434 | 60.3842
|  | 2005 | 72.1209 | 48.7856 | 60.4533
|  | 2004 | 72.0221 | 48.7725 | 60.3973
|  | 2003 | 72.0899 | 48.444 | 60.267
|  | 2002 | 71.9223 | 48.6604 | 60.2914
|  | 2001 | 71.9321 | 48.4082 | 60.1701
|  | 2000 | 71.9146 | 48.6098 | 60.2622
|  | 1999 | 71.8816 | 48.639 | 60.2603
|  | 1998 | 71.8254 | 48.5016 | 60.1635
|  | 1997 | 71.7255 | 48.6233 | 60.1744
|  | 1996 | 71.6786 | 48.4177 | 60.0481
|  | 1995 | 71.6918 | 48.584 | 60.1379
|  | 1994 | 71.6359 | 48.3717 | 60.0038
|  | 1993 | 71.5069 | 48.1766 | 59.8418
|  | 1992 | 71.5124 | 48.4396 | 59.976
|  | 1991 | 71.5119 | 48.5104 | 60.0112
|  | 1990 | 71.4111 | 48.5101 | 59.9606
|  | 1989 | 71.3733 | 48.2238 | 59.7985
|  | 1988 | 71.3373 | 48.3954 | 59.8663
|  | 1987 | 71.3655 | 48.3765 | 59.871
|  | 1986 | 71.2095 | 48.2298 | 59.7196
|  | 1985 | 71.1533 | 48.4307 | 59.792
|  | 1984 | 71.1477 | 48.3651 | 59.7564
|  | 1983 | 71.1033 | 48.3114 | 59.7074
|  | 1982 | 70.9581 | 48.1796 | 59.5688
|  | 1981 | 70.9159 | 48.2658 | 59.5908
|  | 1980 | 70.9427 | 48.2725 | 59.6076
|  | 1979 | 70.9064 | 48.3093 | 59.6078
|  | 1978 | 70.8586 | 48.1537 | 59.5061
|  | 1977 | 70.8152 | 48.1367 | 59.4759
|  | 1976 | 70.7653 | 48.0728 | 59.4191
|  | 1975 | 70.6739 | 48.1979 | 59.4359
|  | 1974 | 70.6528 | 47.8595 | 59.2561
|  | 1973 | 70.6248 | 48.1845 | 59.4046
|  | 1972 | 70.5882 | 48.0799 | 59.334
|  | 1971 | 70.4416 | 48.2439 | 59.3427
|  | 1970 | 70.4308 | 48.0254 | 59.2281
|  | 1969 | 70.3334 | 48.0717 | 59.2025
|  | 1968 | 70.3793 | 47.9235 | 59.1514
|  | 1967 | 70.2878 | 48.0085 | 59.1481
|  | 1966 | 70.1951 | 48.1042 | 59.1497
|  | 1965 | 70.2192 | 48.2178 | 59.2185
|  | 1964 | 70.1569 | 48.1043 | 59.1306
|  | 1963 | 70.0947 | 48.0618 | 59.0782
|  | 1962 | 70.0567 | 48.0455 | 59.0511
|  | 1961 | 70.0102 | 47.973 | 58.9916
|  | 1960 | 70.0318 | 47.9376 | 58.9847
|  | 1959 | 69.9478 | 48.0815 | 59.0147
|  | 1958 | 69.8538 | 47.8354 | 58.8446
|  | 1957 | 69.7792 | 47.9618 | 58.8705
|  | 1956 | 69.7827 | 47.8663 | 58.8245
|  | 1955 | 69.6976 | 47.7692 | 58.7334
|  | 1954 | 69.6682 | 47.9238 | 58.796
|  | 1953 | 69.4981 | 47.6267 | 58.5624
|  | 1952 | 69.5321 | 47.9002 | 58.7162
|  | 1951 | 69.446 | 48.0726 | 58.7593
|  | 1950 | 69.5281 | 47.7247 | 58.6264
|  | 1949 | 69.4071 | 47.7346 | 58.5708
|  | 1948 | 69.3502 | 47.8316 | 58.5909
|  | 1947 | 69.2585 | 47.8431 | 58.5508
|  | 1946 | 69.2288 | 47.6978 | 58.4633
|  | 1945 | 69.1934 | 47.8258 | 58.5096
|  | 1944 | 69.2318 | 47.6926 | 58.4622
|  | 1943 | 69.0814 | 47.8017 | 58.4416
|  | 1942 | 69.0414 | 47.8568 | 58.4491
|  | 1941 | 68.9525 | 47.6613 | 58.3069
|  | 1940 | 69.0059 | 47.8211 | 58.4135
|  | 1939 | 68.9317 | 47.7128 | 58.3223
|  | 1938 | 68.7461 | 47.6827 | 58.2144
|  | 1937 | 68.8454 | 47.5969 | 58.2212
|  | 1936 | 68.6978 | 47.6665 | 58.1822
|  | 1935 | 68.7608 | 47.5729 | 58.1669
|  | 1934 | 68.688 | 47.6276 | 58.1578
|  | 1933 | 68.5516 | 47.6006 | 58.0761
|  | 1932 | 68.6256 | 47.6743 | 58.1499
|  | 1931 | 68.4862 | 47.6118 | 58.049
|  | 1930 | 68.5096 | 47.626 | 58.0678
|  | 1929 | 68.4821 | 47.4488 | 57.9655
|  | 1928 | 68.3942 | 47.6126 | 58.0034
|  | 1927 | 68.2968 | 47.6013 | 57.9491
|  | 1926 | 68.2669 | 47.668 | 57.9674
|  | 1925 | 68.154 | 47.3113 | 57.7326
|  | 1924 | 68.1237 | 47.5965 | 57.8601
|  | 1923 | 68.1077 | 47.6557 | 57.8817
|  | 1922 | 68.0598 | 47.5228 | 57.7913
|  | 1921 | 68.0286 | 47.4705 | 57.7496
|  | 1920 | 67.9706 | 47.174 | 57.5723
|  | 1919 | 67.8715 | 47.4915 | 57.6815
|  | 1918 | 67.8727 | 47.5321 | 57.7024
|  | 1917 | 67.8343 | 47.3652 | 57.5997
|  | 1916 | 67.792 | 47.4343 | 57.6131
|  | 1915 | 67.7537 | 47.611 | 57.6823
|  | 1914 | 67.6494 | 47.3489 | 57.4992
|  | 1913 | 67.6305 | 47.5865 | 57.6085
|  | 1912 | 67.6173 | 47.3274 | 57.4724
|  | 1911 | 67.5145 | 47.4112 | 57.4628
|  | 1910 | 67.4907 | 47.2787 | 57.3847
|  | 1909 | 67.4806 | 47.3384 | 57.4095
|  | 1908 | 67.4615 | 47.6703 | 57.5659
|  | 1907 | 67.3268 | 47.6275 | 57.4771
|  | 1906 | 67.3001 | 47.369 | 57.3346
|  | 1905 | 67.3641 | 47.5359 | 57.45
|  | 1904 | 67.2139 | 47.3864 | 57.3002
|  | 1903 | 67.1708 | 47.3853 | 57.2781
|  | 1902 | 67.1814 | 47.2062 | 57.1938
|  | 1901 | 67.0841 | 47.2686 | 57.1764
|  | 1900 | 66.9901 | 47.3422 | 57.1661
|  | 1899 | 66.9828 | 47.3666 | 57.1747
|  | 1898 | 66.9602 | 47.4162 | 57.1882
|  | 1897 | 66.7986 | 47.4155 | 57.1071
|  | 1896 | 66.8862 | 47.3531 | 57.1197
|  | 1895 | 66.7542 | 47.2783 | 57.0163
|  | 1894 | 66.692 | 47.4163 | 57.0542
|  | 1893 | 66.7561 | 47.3445 | 57.0503
|  | 1892 | 66.6557 | 47.3751 | 57.0154
|  | 1891 | 66.5634 | 47.4565 | 57.01
|  | 1890 | 66.5194 | 47.3821 | 56.9507
|  | 1889 | 66.4334 | 47.2831 | 56.8583
|  | 1888 | 66.4464 | 47.3602 | 56.9033
|  | 1887 | 66.4163 | 47.3423 | 56.8793
|  | 1886 | 66.3542 | 47.3167 | 56.8354
|  | 1885 | 66.3207 | 47.3088 | 56.8147
|  | 1884 | 66.2688 | 47.5255 | 56.8972
|  | 1883 | 66.222 | 47.1956 | 56.7088
|  | 1882 | 66.1925 | 47.5073 | 56.8499
|  | 1881 | 66.2024 | 47.4481 | 56.8253
|  | 1880 | 66.0977 | 47.2602 | 56.6789
|  | 1879 | 66.1385 | 47.285 | 56.7117
|  | 1878 | 66.0424 | 47.2303 | 56.6364
|  | 1877 | 66.0202 | 47.2372 | 56.6287
|  | 1876 | 65.9514 | 47.3834 | 56.6674
|  | 1875 | 65.9069 | 47.3485 | 56.6277
|  | 1874 | 65.9661 | 47.2558 | 56.611
|  | 1873 | 65.8151 | 47.3817 | 56.5984
|  | 1872 | 65.7761 | 47.2845 | 56.5303
|  | 1871 | 65.7581 | 47.4818 | 56.62
|  | 1870 | 65.6539 | 47.2586 | 56.4563
|  | 1869 | 65.6206 | 47.3463 | 56.4834
|  | 1868 | 65.5627 | 47.4634 | 56.5131
|  | 1867 | 65.5454 | 47.4448 | 56.4951
|  | 1866 | 65.5897 | 47.2145 | 56.4021
|  | 1865 | 65.4638 | 47.3785 | 56.4211
|  | 1864 | 65.363 | 47.2905 | 56.3268
|  | 1863 | 65.3314 | 47.4287 | 56.3801
|  | 1862 | 65.273 | 47.4175 | 56.3452
|  | 1861 | 65.2584 | 47.3502 | 56.3043
|  | 1860 | 65.2092 | 47.4209 | 56.3151
|  | 1859 | 65.1684 | 47.3353 | 56.2519
|  | 1858 | 65.1938 | 47.119 | 56.1564
|  | 1857 | 65.1111 | 47.2761 | 56.1936
|  | 1856 | 65.1105 | 47.2006 | 56.1556
|  | 1855 | 65.0114 | 47.2037 | 56.1075
|  | 1854 | 64.9357 | 47.5534 | 56.2446
|  | 1853 | 64.9206 | 47.3215 | 56.121
|  | 1852 | 64.8731 | 47.2746 | 56.0739
|  | 1851 | 64.8979 | 47.4397 | 56.1688
|  | 1850 | 64.8463 | 47.4158 | 56.1311
|  | 1849 | 64.8037 | 47.434 | 56.1189
|  | 1848 | 64.7299 | 47.529 | 56.1294
|  | 1847 | 64.7079 | 47.3699 | 56.0389
|  | 1846 | 64.5716 | 47.5457 | 56.0587
|  | 1845 | 64.58 | 47.3506 | 55.9653
|  | 1844 | 64.5693 | 47.4119 | 55.9906
|  | 1843 | 64.4859 | 47.4422 | 55.9641
|  | 1842 | 64.5767 | 47.5701 | 56.0734
|  | 1841 | 64.5171 | 47.4235 | 55.9703
|  | 1840 | 64.4638 | 47.4093 | 55.9365
|  | 1839 | 64.3559 | 47.5192 | 55.9376
|  | 1838 | 64.2983 | 47.4355 | 55.8669
|  | 1837 | 64.2643 | 47.3346 | 55.7995
|  | 1836 | 64.1615 | 47.3849 | 55.7732
|  | 1835 | 64.1444 | 47.5133 | 55.8289
|  | 1834 | 64.0621 | 47.3787 | 55.7204
|  | 1833 | 64.0665 | 47.5748 | 55.8206
|  | 1832 | 64.1006 | 47.3792 | 55.7399
|  | 1831 | 64.0373 | 47.582 | 55.8096
|  | 1830 | 63.9717 | 47.4593 | 55.7155
|  | 1829 | 63.9069 | 47.5243 | 55.7156
|  | 1828 | 63.8142 | 47.5404 | 55.6773
|  | 1827 | 63.8326 | 47.4803 | 55.6564
|  | 1826 | 63.7791 | 47.4414 | 55.6103
|  | 1825 | 63.799 | 47.5315 | 55.6652
|  | 1824 | 63.7005 | 47.6372 | 55.6689
|  | 1823 | 63.638 | 47.4802 | 55.5591
|  | 1822 | 63.6537 | 47.4996 | 55.5767
|  | 1821 | 63.6166 | 47.5349 | 55.5757
|  | 1820 | 63.5688 | 47.6416 | 55.6052
|  | 1819 | 63.4629 | 47.3786 | 55.4208
|  | 1818 | 63.4795 | 47.4658 | 55.4727
|  | 1817 | 63.3856 | 47.4845 | 55.435
|  | 1816 | 63.3162 | 47.507 | 55.4116
|  | 1815 | 63.308 | 47.5488 | 55.4284
|  | 1814 | 63.2211 | 47.4343 | 55.3277
|  | 1813 | 63.2339 | 47.4899 | 55.3619
|  | 1812 | 63.1675 | 47.5166 | 55.3421
|  | 1811 | 63.17 | 47.5469 | 55.3584
|  | 1810 | 63.1241 | 47.6933 | 55.4087
|  | 1809 | 63.1127 | 47.5613 | 55.337
|  | 1808 | 63.0575 | 47.6044 | 55.331
|  | 1807 | 62.9818 | 47.6976 | 55.3397
|  | 1806 | 63.0155 | 47.7359 | 55.3757
|  | 1805 | 62.9218 | 47.7541 | 55.3379
|  | 1804 | 62.8801 | 47.6575 | 55.2688
|  | 1803 | 62.8376 | 47.6719 | 55.2547
|  | 1802 | 62.7392 | 47.6789 | 55.2091
|  | 1801 | 62.8056 | 47.7134 | 55.2595
|  | 1800 | 62.7287 | 47.6855 | 55.2071
|  | 1799 | 62.7011 | 47.7119 | 55.2065
|  | 1798 | 62.6427 | 47.7504 | 55.1965
|  | 1797 | 62.6692 | 47.6586 | 55.1639
|  | 1796 | 62.6005 | 47.6795 | 55.14
|  | 1795 | 62.4979 | 47.7741 | 55.136
|  | 1794 | 62.4602 | 47.6218 | 55.041
|  | 1793 | 62.4171 | 47.7144 | 55.0657
|  | 1792 | 62.3922 | 47.7842 | 55.0882
|  | 1791 | 62.3773 | 47.7367 | 55.057
|  | 1790 | 62.2978 | 47.7226 | 55.0102
|  | 1789 | 62.2982 | 47.6181 | 54.9582
|  | 1788 | 62.2107 | 47.7673 | 54.989
|  | 1787 | 62.153 | 47.807 | 54.98
|  | 1786 | 62.1176 | 47.7841 | 54.9508
|  | 1785 | 62.1298 | 47.8397 | 54.9847
|  | 1784 | 62.0761 | 47.8578 | 54.9669
|  | 1783 | 62.0666 | 47.8186 | 54.9426
|  | 1782 | 61.9892 | 47.7496 | 54.8694
|  | 1781 | 61.9509 | 47.9048 | 54.9279
|  | 1780 | 61.9197 | 47.858 | 54.8889
|  | 1779 | 61.8781 | 47.93 | 54.904
|  | 1778 | 61.8767 | 47.8657 | 54.8712
|  | 1777 | 61.8035 | 47.859 | 54.8313
|  | 1776 | 61.792 | 47.9097 | 54.8509
|  | 1775 | 61.7215 | 47.8956 | 54.8086
|  | 1774 | 61.6777 | 47.9809 | 54.8293
|  | 1773 | 61.6361 | 47.9668 | 54.8014
|  | 1772 | 61.5986 | 47.8884 | 54.7435
|  | 1771 | 61.5706 | 48.0179 | 54.7942
|  | 1770 | 61.5349 | 47.987 | 54.761
|  | 1769 | 61.5127 | 48.0035 | 54.7581
|  | 1768 | 61.4572 | 48.0296 | 54.7434
|  | 1767 | 61.4285 | 47.942 | 54.6852
|  | 1766 | 61.3869 | 48.0784 | 54.7326
|  | 1765 | 61.3249 | 48.097 | 54.7109
|  | 1764 | 61.2719 | 48.0899 | 54.6809
|  | 1763 | 61.2518 | 48.0942 | 54.673
|  | 1762 | 61.1972 | 48.152 | 54.6746
|  | 1761 | 61.1615 | 48.1298 | 54.6456
|  | 1760 | 61.1631 | 48.0614 | 54.6123
|  | 1759 | 61.0605 | 48.1821 | 54.6213
|  | 1758 | 61.0631 | 48.0679 | 54.5655
|  | 1757 | 61.026 | 48.1676 | 54.5968
|  | 1756 | 60.9762 | 48.0949 | 54.5356
|  | 1755 | 60.9622 | 48.0973 | 54.5297
|  | 1754 | 60.9508 | 48.2384 | 54.5946
|  | 1753 | 60.8641 | 48.1392 | 54.5016
|  | 1752 | 60.8514 | 48.2361 | 54.5438
|  | 1751 | 60.8113 | 48.3377 | 54.5745
|  | 1750 | 60.7749 | 48.4119 | 54.5934
|  | 1749 | 60.7767 | 48.2493 | 54.513
|  | 1748 | 60.7271 | 48.3231 | 54.5251
|  | 1747 | 60.6703 | 48.2708 | 54.4705
|  | 1746 | 60.5854 | 48.3137 | 54.4496
|  | 1745 | 60.5821 | 48.2938 | 54.4379
|  | 1744 | 60.535 | 48.3854 | 54.4602
|  | 1743 | 60.5578 | 48.2617 | 54.4098
|  | 1742 | 60.4967 | 48.4072 | 54.4519
|  | 1741 | 60.4381 | 48.3978 | 54.418
|  | 1740 | 60.4155 | 48.479 | 54.4473
|  | 1739 | 60.3862 | 48.3825 | 54.3843
|  | 1738 | 60.3406 | 48.4967 | 54.4187
|  | 1737 | 60.3385 | 48.4026 | 54.3706
|  | 1736 | 60.273 | 48.5284 | 54.4007
|  | 1735 | 60.2254 | 48.5668 | 54.3961
|  | 1734 | 60.1482 | 48.5202 | 54.3342
|  | 1733 | 60.1477 | 48.4854 | 54.3166
|  | 1732 | 60.0697 | 48.6144 | 54.3421
|  | 1731 | 60.0846 | 48.5714 | 54.328
|  | 1730 | 60.0462 | 48.5603 | 54.3032
|  | 1729 | 60.021 | 48.5502 | 54.2856
|  | 1728 | 59.9824 | 48.6884 | 54.3354
|  | 1727 | 59.8992 | 48.6637 | 54.2815
|  | 1726 | 59.891 | 48.6419 | 54.2665
|  | 1725 | 59.8708 | 48.7448 | 54.3078
|  | 1724 | 59.8233 | 48.745 | 54.2841
|  | 1723 | 59.7902 | 48.7734 | 54.2818
|  | 1722 | 59.7512 | 48.676 | 54.2136
|  | 1721 | 59.7118 | 48.7892 | 54.2505
|  | 1720 | 59.7148 | 48.7293 | 54.2221
|  | 1719 | 59.6553 | 48.8099 | 54.2326
|  | 1718 | 59.5719 | 48.8289 | 54.2004
|  | 1717 | 59.581 | 48.9136 | 54.2473
|  | 1716 | 59.554 | 48.8716 | 54.2128
|  | 1715 | 59.5313 | 48.8667 | 54.199
|  | 1714 | 59.4749 | 48.8966 | 54.1857
|  | 1713 | 59.5054 | 48.9326 | 54.219
|  | 1712 | 59.3943 | 48.9291 | 54.1617
|  | 1711 | 59.3793 | 48.9472 | 54.1633
|  | 1710 | 59.3781 | 48.9289 | 54.1535
|  | 1709 | 59.3154 | 49.0379 | 54.1766
|  | 1708 | 59.2556 | 48.9907 | 54.1232
|  | 1707 | 59.2277 | 49.0478 | 54.1377
|  | 1706 | 59.2032 | 49.0635 | 54.1333
|  | 1705 | 59.1588 | 49.0021 | 54.0805
|  | 1704 | 59.1259 | 49.0664 | 54.0961
|  | 1703 | 59.1423 | 49.1285 | 54.1354
|  | 1702 | 59.0293 | 49.1046 | 54.0669
|  | 1701 | 59.0453 | 49.125 | 54.0852
|  | 1700 | 58.9876 | 49.122 | 54.0548
|  | 1699 | 58.9508 | 49.2044 | 54.0776
|  | 1698 | 58.9496 | 49.2599 | 54.1047
|  | 1697 | 58.9067 | 49.225 | 54.0658
|  | 1696 | 58.9065 | 49.2311 | 54.0688
|  | 1695 | 58.8362 | 49.2327 | 54.0345
|  | 1694 | 58.8102 | 49.2776 | 54.0439
|  | 1693 | 58.7977 | 49.3406 | 54.0691
|  | 1692 | 58.7344 | 49.3526 | 54.0435
|  | 1691 | 58.7158 | 49.2888 | 54.0023
|  | 1690 | 58.7024 | 49.2889 | 53.9957
|  | 1689 | 58.6708 | 49.4402 | 54.0555
|  | 1688 | 58.6181 | 49.4142 | 54.0162
|  | 1687 | 58.6233 | 49.3674 | 53.9954
|  | 1686 | 58.4956 | 49.3969 | 53.9462
|  | 1685 | 58.5163 | 49.5108 | 54.0135
|  | 1684 | 58.5067 | 49.4632 | 53.985
|  | 1683 | 58.4458 | 49.4194 | 53.9326
|  | 1682 | 58.4396 | 49.4798 | 53.9597
|  | 1681 | 58.4005 | 49.6084 | 54.0044
|  | 1680 | 58.3453 | 49.5604 | 53.9529
|  | 1679 | 58.3175 | 49.6304 | 53.974
|  | 1678 | 58.2908 | 49.5976 | 53.9442
|  | 1677 | 58.2572 | 49.642 | 53.9496
|  | 1676 | 58.237 | 49.6678 | 53.9524
|  | 1675 | 58.2301 | 49.7653 | 53.9977
|  | 1674 | 58.1795 | 49.7149 | 53.9472
|  | 1673 | 58.1407 | 49.7634 | 53.9521
|  | 1672 | 58.1178 | 49.7648 | 53.9413
|  | 1671 | 58.0877 | 49.7412 | 53.9144
|  | 1670 | 58.0899 | 49.8049 | 53.9474
|  | 1669 | 58.0133 | 49.8461 | 53.9297
|  | 1668 | 58.0085 | 49.755 | 53.8817
|  | 1667 | 57.9568 | 49.9152 | 53.936
|  | 1666 | 57.9142 | 49.83 | 53.8721
|  | 1665 | 57.9123 | 49.8484 | 53.8804
|  | 1664 | 57.864 | 49.9302 | 53.8971
|  | 1663 | 57.8414 | 49.9472 | 53.8943
|  | 1662 | 57.8318 | 50.0139 | 53.9229
|  | 1661 | 57.7743 | 50.0174 | 53.8958
|  | 1660 | 57.7569 | 50.0091 | 53.883
|  | 1659 | 57.6903 | 49.9674 | 53.8288
|  | 1658 | 57.7342 | 49.9874 | 53.8608
|  | 1657 | 57.6786 | 50.0627 | 53.8707
|  | 1656 | 57.6483 | 50.1025 | 53.8754
|  | 1655 | 57.6533 | 50.0669 | 53.8601
|  | 1654 | 57.5827 | 50.1144 | 53.8486
|  | 1653 | 57.5848 | 50.1773 | 53.8811
|  | 1652 | 57.5134 | 50.1716 | 53.8425
|  | 1651 | 57.5184 | 50.1734 | 53.8459
|  | 1650 | 57.4956 | 50.2457 | 53.8707
|  | 1649 | 57.4394 | 50.2507 | 53.845
|  | 1648 | 57.4159 | 50.2367 | 53.8263
|  | 1647 | 57.4234 | 50.2693 | 53.8463
|  | 1646 | 57.3983 | 50.3541 | 53.8762
|  | 1645 | 57.3095 | 50.3443 | 53.8269
|  | 1644 | 57.279 | 50.3646 | 53.8218
|  | 1643 | 57.2854 | 50.3924 | 53.8389
|  | 1642 | 57.2559 | 50.4507 | 53.8533
|  | 1641 | 57.227 | 50.4384 | 53.8327
|  | 1640 | 57.1993 | 50.4892 | 53.8442
|  | 1639 | 57.1661 | 50.4818 | 53.8239
|  | 1638 | 57.1355 | 50.5145 | 53.825
|  | 1637 | 57.136 | 50.5142 | 53.8251
|  | 1636 | 57.1005 | 50.576 | 53.8382
|  | 1635 | 57.0637 | 50.5222 | 53.7929
|  | 1634 | 57.0244 | 50.5695 | 53.797
|  | 1633 | 56.9848 | 50.6157 | 53.8003
|  | 1632 | 56.9892 | 50.6214 | 53.8053
|  | 1631 | 56.9722 | 50.7053 | 53.8387
|  | 1630 | 56.9329 | 50.6485 | 53.7907
|  | 1629 | 56.8864 | 50.6949 | 53.7906
|  | 1628 | 56.891 | 50.6934 | 53.7922
|  | 1627 | 56.8394 | 50.7504 | 53.7949
|  | 1626 | 56.8 | 50.7095 | 53.7548
|  | 1625 | 56.8295 | 50.7706 | 53.8001
|  | 1624 | 56.7909 | 50.776 | 53.7835
|  | 1623 | 56.7401 | 50.8327 | 53.7864
|  | 1622 | 56.7209 | 50.9077 | 53.8143
|  | 1621 | 56.7034 | 50.8598 | 53.7816
|  | 1620 | 56.6562 | 50.9484 | 53.8023
|  | 1619 | 56.6268 | 50.9232 | 53.775
|  | 1618 | 56.6218 | 50.9048 | 53.7633
|  | 1617 | 56.5713 | 50.9312 | 53.7512
|  | 1616 | 56.5588 | 50.973 | 53.7659
|  | 1615 | 56.505 | 51.0342 | 53.7696
|  | 1614 | 56.5157 | 50.9939 | 53.7548
|  | 1613 | 56.4924 | 51.0582 | 53.7753
|  | 1612 | 56.4947 | 51.0741 | 53.7844
|  | 1611 | 56.4576 | 51.0851 | 53.7714
|  | 1610 | 56.4435 | 51.1643 | 53.8039
|  | 1609 | 56.4009 | 51.1474 | 53.7741
|  | 1608 | 56.3902 | 51.1192 | 53.7547
|  | 1607 | 56.3607 | 51.1324 | 53.7466
|  | 1606 | 56.3282 | 51.1761 | 53.7522
|  | 1605 | 56.2941 | 51.2737 | 53.7839
|  | 1604 | 56.2809 | 51.3075 | 53.7942
|  | 1603 | 56.2833 | 51.2567 | 53.77
|  | 1602 | 56.2539 | 51.3376 | 53.7957
|  | 1601 | 56.2214 | 51.3134 | 53.7674
|  | 1600 | 56.1891 | 51.3875 | 53.7883
|  | 1599 | 56.1635 | 51.345 | 53.7542
|  | 1598 | 56.1439 | 51.3594 | 53.7517
|  | 1597 | 56.1078 | 51.3554 | 53.7316
|  | 1596 | 56.0826 | 51.3867 | 53.7346
|  | 1595 | 56.1009 | 51.4053 | 53.7531
|  | 1594 | 56.0619 | 51.4855 | 53.7737
|  | 1593 | 56.0202 | 51.446 | 53.7331
|  | 1592 | 56.0093 | 51.4797 | 53.7445
|  | 1591 | 55.9904 | 51.5155 | 53.7529
|  | 1590 | 55.9698 | 51.5345 | 53.7522
|  | 1589 | 55.9432 | 51.5883 | 53.7658
|  | 1588 | 55.9348 | 51.5788 | 53.7568
|  | 1587 | 55.8722 | 51.5358 | 53.704
|  | 1586 | 55.8853 | 51.6207 | 53.753
|  | 1585 | 55.8563 | 51.6085 | 53.7324
|  | 1584 | 55.839 | 51.6457 | 53.7423
|  | 1583 | 55.811 | 51.6855 | 53.7482
|  | 1582 | 55.7921 | 51.6717 | 53.7319
|  | 1581 | 55.7816 | 51.6725 | 53.7271
|  | 1580 | 55.7754 | 51.7026 | 53.739
|  | 1579 | 55.7227 | 51.7035 | 53.7131
|  | 1578 | 55.7193 | 51.758 | 53.7387
|  | 1577 | 55.6938 | 51.7157 | 53.7047
|  | 1576 | 55.6471 | 51.8106 | 53.7288
|  | 1575 | 55.6416 | 51.8897 | 53.7657
|  | 1574 | 55.6255 | 51.8272 | 53.7263
|  | 1573 | 55.6116 | 51.7994 | 53.7055
|  | 1572 | 55.5931 | 51.9535 | 53.7733
|  | 1571 | 55.5583 | 51.8839 | 53.7211
|  | 1570 | 55.5583 | 51.9039 | 53.7311
|  | 1569 | 55.5316 | 51.8825 | 53.7071
|  | 1568 | 55.5225 | 51.9083 | 53.7154
|  | 1567 | 55.4955 | 51.9037 | 53.6996
|  | 1566 | 55.5072 | 51.9316 | 53.7194
|  | 1565 | 55.4784 | 52.0146 | 53.7465
|  | 1564 | 55.4323 | 51.9739 | 53.7031
|  | 1563 | 55.4191 | 52.0051 | 53.7121
|  | 1562 | 55.3935 | 52.0228 | 53.7081
|  | 1561 | 55.385 | 52.0135 | 53.6992
|  | 1560 | 55.3737 | 52.1137 | 53.7437
|  | 1559 | 55.335 | 52.0422 | 53.6886
|  | 1558 | 55.3224 | 52.0944 | 53.7084
|  | 1557 | 55.323 | 52.1258 | 53.7244
|  | 1556 | 55.3147 | 52.1268 | 53.7208
|  | 1555 | 55.2719 | 52.1554 | 53.7137
|  | 1554 | 55.2723 | 52.156 | 53.7141
|  | 1553 | 55.2353 | 52.1187 | 53.677
|  | 1552 | 55.2 | 52.1583 | 53.6791
|  | 1551 | 55.2057 | 52.1978 | 53.7018
|  | 1550 | 55.1734 | 52.2068 | 53.6901
|  | 1549 | 55.168 | 52.1716 | 53.6698
|  | 1548 | 55.1527 | 52.1982 | 53.6755
|  | 1547 | 55.1445 | 52.2329 | 53.6887
|  | 1546 | 55.1262 | 52.237 | 53.6816
|  | 1545 | 55.0904 | 52.3183 | 53.7043
|  | 1544 | 55.0874 | 52.2366 | 53.662
|  | 1543 | 55.0566 | 52.325 | 53.6908
|  | 1542 | 55.012 | 52.3172 | 53.6646
|  | 1541 | 55.0218 | 52.3097 | 53.6657
|  | 1540 | 55.0144 | 52.3324 | 53.6734
|  | 1539 | 54.9884 | 52.3079 | 53.6482
|  | 1538 | 54.9912 | 52.3362 | 53.6637
|  | 1537 | 54.9384 | 52.3658 | 53.6521
|  | 1536 | 54.9397 | 52.393 | 53.6664
|  | 1535 | 54.9576 | 52.3643 | 53.661
|  | 1534 | 54.9489 | 52.4171 | 53.683
|  | 1533 | 54.9135 | 52.4232 | 53.6684
|  | 1532 | 54.8946 | 52.4128 | 53.6537
|  | 1531 | 54.859 | 52.3833 | 53.6211
|  | 1530 | 54.8639 | 52.4177 | 53.6408
|  | 1529 | 54.8357 | 52.4568 | 53.6462
|  | 1528 | 54.8499 | 52.4497 | 53.6498
|  | 1527 | 54.8113 | 52.483 | 53.6471
|  | 1526 | 54.7619 | 52.4383 | 53.6001
|  | 1525 | 54.8 | 52.4358 | 53.6179
|  | 1524 | 54.7874 | 52.4908 | 53.6391
|  | 1523 | 54.7725 | 52.5137 | 53.6431
|  | 1522 | 54.7579 | 52.5276 | 53.6428
|  | 1521 | 54.7297 | 52.5171 | 53.6234
|  | 1520 | 54.7289 | 52.5333 | 53.6311
|  | 1519 | 54.7052 | 52.543 | 53.6241
|  | 1518 | 54.6555 | 52.5996 | 53.6276
|  | 1517 | 54.6762 | 52.5386 | 53.6074
|  | 1516 | 54.6628 | 52.5516 | 53.6072
|  | 1515 | 54.6838 | 52.5425 | 53.6132
|  | 1514 | 54.6195 | 52.535 | 53.5772
|  | 1513 | 54.6155 | 52.5458 | 53.5807
|  | 1512 | 54.5951 | 52.5683 | 53.5817
|  | 1511 | 54.6287 | 52.5686 | 53.5986
|  | 1510 | 54.5784 | 52.5769 | 53.5777
|  | 1509 | 54.5826 | 52.6031 | 53.5928
|  | 1508 | 54.5672 | 52.5675 | 53.5673
|  | 1507 | 54.5487 | 52.5753 | 53.562
|  | 1506 | 54.5523 | 52.6076 | 53.5799
|  | 1505 | 54.5419 | 52.5809 | 53.5614
|  | 1504 | 54.5216 | 52.5672 | 53.5444
|  | 1503 | 54.5056 | 52.6344 | 53.57
|  | 1502 | 54.4886 | 52.6184 | 53.5535
|  | 1501 | 54.4931 | 52.5738 | 53.5334
|  | 1500 | 54.4687 | 52.645 | 53.5569
|  | 1499 | 54.4833 | 52.6044 | 53.5438
|  | 1498 | 54.456 | 52.6249 | 53.5405
|  | 1497 | 54.4593 | 52.6437 | 53.5515
|  | 1496 | 54.4467 | 52.5896 | 53.5181
|  | 1495 | 54.4348 | 52.598 | 53.5164
|  | 1494 | 54.3984 | 52.6075 | 53.5029
|  | 1493 | 54.4018 | 52.6004 | 53.5011
|  | 1492 | 54.3693 | 52.5797 | 53.4745
|  | 1491 | 54.3957 | 52.6256 | 53.5107
|  | 1490 | 54.3489 | 52.6393 | 53.4941
|  | 1489 | 54.352 | 52.5954 | 53.4737
|  | 1488 | 54.3461 | 52.6183 | 53.4822
|  | 1487 | 54.3434 | 52.6315 | 53.4875
|  | 1486 | 54.3468 | 52.6058 | 53.4763
|  | 1485 | 54.335 | 52.6451 | 53.4901
|  | 1484 | 54.2971 | 52.6249 | 53.461
|  | 1483 | 54.296 | 52.6467 | 53.4713
|  | 1482 | 54.2645 | 52.5957 | 53.4301
|  | 1481 | 54.263 | 52.5986 | 53.4308
|  | 1480 | 54.2719 | 52.6234 | 53.4476
|  | 1479 | 54.2412 | 52.5869 | 53.414
|  | 1478 | 54.2633 | 52.5376 | 53.4004
|  | 1477 | 54.2181 | 52.5516 | 53.3848
|  | 1476 | 54.2651 | 52.6087 | 53.4369
|  | 1475 | 54.2241 | 52.5349 | 53.3795
|  | 1474 | 54.1805 | 52.5726 | 53.3766
|  | 1473 | 54.2051 | 52.5627 | 53.3839
|  | 1472 | 54.1831 | 52.5465 | 53.3648
|  | 1471 | 54.1873 | 52.5444 | 53.3659
|  | 1470 | 54.1736 | 52.5148 | 53.3442
|  | 1469 | 54.1621 | 52.5315 | 53.3468
|  | 1468 | 54.1444 | 52.5303 | 53.3373
|  | 1467 | 54.1288 | 52.5372 | 53.333
|  | 1466 | 54.127 | 52.4808 | 53.3039
|  | 1465 | 54.1313 | 52.465 | 53.2981
|  | 1464 | 54.0897 | 52.4949 | 53.2923
|  | 1463 | 54.0797 | 52.4441 | 53.2619
|  | 1462 | 54.0775 | 52.5133 | 53.2954
|  | 1461 | 54.0702 | 52.4568 | 53.2635
|  | 1460 | 54.0426 | 52.4298 | 53.2362
|  | 1459 | 54.0376 | 52.44 | 53.2388
|  | 1458 | 54.0247 | 52.4 | 53.2123
|  | 1457 | 54.0339 | 52.4001 | 53.217
|  | 1456 | 54.0342 | 52.3831 | 53.2086
|  | 1455 | 54.0059 | 52.3455 | 53.1757
|  | 1454 | 53.9785 | 52.3352 | 53.1569
|  | 1453 | 54.0074 | 52.285 | 53.1462
|  | 1452 | 53.9731 | 52.2927 | 53.1329
|  | 1451 | 53.9633 | 52.3147 | 53.139
|  | 1450 | 53.9648 | 52.3103 | 53.1376
|  | 1449 | 53.9446 | 52.2952 | 53.1199
|  | 1448 | 53.928 | 52.2274 | 53.0777
|  | 1447 | 53.9135 | 52.1939 | 53.0537
|  | 1446 | 53.9014 | 52.1699 | 53.0356
|  | 1445 | 53.8844 | 52.215 | 53.0497
|  | 1444 | 53.8608 | 52.171 | 53.0159
|  | 1443 | 53.8429 | 52.1306 | 52.9867
|  | 1442 | 53.8535 | 52.1108 | 52.9822
|  | 1441 | 53.8402 | 52.1008 | 52.9705
|  | 1440 | 53.8337 | 52.1114 | 52.9726
|  | 1439 | 53.8045 | 52.0838 | 52.9441
|  | 1438 | 53.7881 | 52.0072 | 52.8977
|  | 1437 | 53.7978 | 52.001 | 52.8994
|  | 1436 | 53.7462 | 51.9685 | 52.8573
|  | 1435 | 53.7635 | 51.9369 | 52.8502
|  | 1434 | 53.7125 | 51.8901 | 52.8013
|  | 1433 | 53.7023 | 51.9322 | 52.8172
|  | 1432 | 53.6799 | 51.8509 | 52.7654
|  | 1431 | 53.6832 | 51.8014 | 52.7423
|  | 1430 | 53.6474 | 51.7736 | 52.7105
|  | 1429 | 53.6109 | 51.7478 | 52.6793
|  | 1428 | 53.6138 | 51.6834 | 52.6486
|  | 1427 | 53.5872 | 51.6372 | 52.6122
|  | 1426 | 53.556 | 51.6614 | 52.6087
|  | 1425 | 53.5192 | 51.5637 | 52.5414
|  | 1424 | 53.5303 | 51.5157 | 52.523
|  | 1423 | 53.481 | 51.5266 | 52.5038
|  | 1422 | 53.4511 | 51.4428 | 52.4469
|  | 1421 | 53.4352 | 51.3696 | 52.4024
|  | 1420 | 53.3866 | 51.3673 | 52.377
|  | 1419 | 53.3563 | 51.2866 | 52.3214
|  | 1418 | 53.323 | 51.2251 | 52.2741
|  | 1417 | 53.2643 | 51.1506 | 52.2074
|  | 1416 | 53.2209 | 51.0804 | 52.1506
|  | 1415 | 53.1728 | 51.0761 | 52.1245
|  | 1414 | 53.1239 | 50.9982 | 52.061
|  | 1413 | 53.0788 | 50.9097 | 51.9943
|  | 1412 | 53.0358 | 50.8121 | 51.9239
|  | 1411 | 52.9581 | 50.7426 | 51.8504
|  | 1410 | 52.9287 | 50.7007 | 51.8147
|  | 1409 | 52.8231 | 50.5626 | 51.6928
|  | 1408 | 52.7704 | 50.509 | 51.6397
|  | 1407 | 52.6821 | 50.4759 | 51.579
|  | 1406 | 52.5971 | 50.2561 | 51.4266
|  | 1405 | 52.5308 | 50.1852 | 51.358
|  | 1404 | 52.4322 | 50.089 | 51.2606
|  | 1403 | 52.3339 | 49.95 | 51.1419
|  | 1402 | 52.181 | 49.808 | 50.9945
|  | 1401 | 52.088 | 49.6672 | 50.8776
|  | 1400 | 51.9517 | 49.5052 | 50.7284
|  | 1399 | 51.8147 | 49.3505 | 50.5826
|  | 1398 | 51.697 | 49.2575 | 50.4772
|  | 1397 | 51.5224 | 49.0025 | 50.2625
|  | 1396 | 51.3689 | 48.9196 | 50.1442
|  | 1395 | 51.1864 | 48.7024 | 49.9444
|  | 1394 | 51.0529 | 48.5053 | 49.7791
|  | 1393 | 50.8696 | 48.3145 | 49.5921
|  | 1392 | 50.6852 | 48.0788 | 49.382
|  | 1391 | 50.5079 | 47.9506 | 49.2292
|  | 1390 | 50.3581 | 47.7181 | 49.0381
|  | 1389 | 50.1939 | 47.5667 | 48.8803
|  | 1388 | 50.0818 | 47.3772 | 48.7295
|  | 1387 | 49.9517 | 47.2588 | 48.6053
|  | 1386 | 49.8497 | 47.1198 | 48.4848
|  | 1385 | 49.7778 | 47.0418 | 48.4098
|  | 1384 | 49.7255 | 47.0104 | 48.3679
|  | 1383 | 49.8044 | 47.0178 | 48.4111
|  | 1382 | 49.8396 | 47.0484 | 48.444
|  | 1381 | 50.0009 | 47.1445 | 48.5727
|  | 1380 | 50.2542 | 47.3192 | 48.7867
|  | 1379 | 50.486 | 47.5639 | 49.025
|  | 1378 | 50.8069 | 47.7804 | 49.2936
|  | 1377 | 51.1487 | 48.1136 | 49.6312
|  | 1376 | 51.5561 | 48.461 | 50.0085
|  | 1375 | 51.9022 | 48.7255 | 50.3139
|  | 1374 | 52.2563 | 49.0734 | 50.6648
|  | 1373 | 52.6176 | 49.3654 | 50.9915
|  | 1372 | 52.9088 | 49.6026 | 51.2557
|  | 1371 | 53.1679 | 49.7652 | 51.4665
|  | 1370 | 53.3961 | 49.9379 | 51.667
|  | 1369 | 53.5024 | 50.097 | 51.7997
|  | 1368 | 53.646 | 50.1497 | 51.8978
|  | 1367 | 53.7111 | 50.2105 | 51.9608
|  | 1366 | 53.807 | 50.2292 | 52.0181
|  | 1365 | 53.8958 | 50.2845 | 52.0901
|  | 1364 | 53.9298 | 50.2535 | 52.0916
|  | 1363 | 53.937 | 50.3137 | 52.1253
|  | 1362 | 54.0324 | 50.3 | 52.1662
|  | 1361 | 54.0618 | 50.2536 | 52.1577
|  | 1360 | 54.1334 | 50.2901 | 52.2118
|  | 1359 | 54.1192 | 50.222 | 52.1706
|  | 1358 | 54.1723 | 50.2243 | 52.1983
|  | 1357 | 54.1765 | 50.2183 | 52.1974
|  | 1356 | 54.1728 | 50.2192 | 52.196
|  | 1355 | 54.2169 | 50.1673 | 52.1921
|  | 1354 | 54.2561 | 50.2027 | 52.2294
|  | 1353 | 54.251 | 50.2212 | 52.2361
|  | 1352 | 54.2887 | 50.1466 | 52.2177
|  | 1351 | 54.3202 | 50.1106 | 52.2154
|  | 1350 | 54.3358 | 50.1077 | 52.2218
|  | 1349 | 54.3973 | 50.0831 | 52.2402
|  | 1348 | 54.3814 | 50.091 | 52.2362
|  | 1347 | 54.4498 | 50.0625 | 52.2561
|  | 1346 | 54.4589 | 50.0628 | 52.2609
|  | 1345 | 54.4758 | 50.0466 | 52.2612
|  | 1344 | 54.4751 | 50.0253 | 52.2502
|  | 1343 | 54.5256 | 49.9823 | 52.2539
|  | 1342 | 54.5523 | 50.0263 | 52.2893
|  | 1341 | 54.599 | 49.9805 | 52.2897
|  | 1340 | 54.6183 | 49.9924 | 52.3053
|  | 1339 | 54.6195 | 49.9494 | 52.2844
|  | 1338 | 54.6651 | 49.8835 | 52.2743
|  | 1337 | 54.6747 | 49.9159 | 52.2953
|  | 1336 | 54.7037 | 49.9182 | 52.311
|  | 1335 | 54.7515 | 49.9176 | 52.3345
|  | 1334 | 54.7699 | 49.8758 | 52.3228
|  | 1333 | 54.8312 | 49.8561 | 52.3437
|  | 1332 | 54.8339 | 49.8339 | 52.3339
|  | 1331 | 54.8603 | 49.8526 | 52.3565
|  | 1330 | 54.8971 | 49.7806 | 52.3388
|  | 1329 | 54.9297 | 49.7828 | 52.3562
|  | 1328 | 54.9487 | 49.7832 | 52.366
|  | 1327 | 54.9786 | 49.7205 | 52.3495
|  | 1326 | 55.017 | 49.7405 | 52.3788
|  | 1325 | 55.0276 | 49.676 | 52.3518
|  | 1324 | 55.0479 | 49.6691 | 52.3585
|  | 1323 | 55.0707 | 49.6825 | 52.3766
|  | 1322 | 55.1122 | 49.5996 | 52.3559
|  | 1321 | 55.1334 | 49.6311 | 52.3823
|  | 1320 | 55.1617 | 49.6091 | 52.3854
|  | 1319 | 55.1932 | 49.5842 | 52.3887
|  | 1318 | 55.2055 | 49.5583 | 52.3819
|  | 1317 | 55.231 | 49.5351 | 52.383
|  | 1316 | 55.2635 | 49.5301 | 52.3968
|  | 1315 | 55.2733 | 49.4839 | 52.3786
|  | 1314 | 55.3099 | 49.4137 | 52.3618
|  | 1313 | 55.3266 | 49.4229 | 52.3747
|  | 1312 | 55.3678 | 49.4274 | 52.3976
|  | 1311 | 55.4097 | 49.4098 | 52.4098
|  | 1310 | 55.4209 | 49.4006 | 52.4108
|  | 1309 | 55.4563 | 49.3499 | 52.4031
|  | 1308 | 55.4627 | 49.3425 | 52.4026
|  | 1307 | 55.5371 | 49.2867 | 52.4119
|  | 1306 | 55.5165 | 49.3022 | 52.4093
|  | 1305 | 55.5807 | 49.2517 | 52.4162
|  | 1304 | 55.5847 | 49.2348 | 52.4097
|  | 1303 | 55.6004 | 49.1968 | 52.3986
|  | 1302 | 55.6686 | 49.1742 | 52.4214
|  | 1301 | 55.675 | 49.1864 | 52.4307
|  | 1300 | 55.6883 | 49.1289 | 52.4086
|  | 1299 | 55.7094 | 49.107 | 52.4082
|  | 1298 | 55.7281 | 49.1164 | 52.4222
|  | 1297 | 55.7699 | 49.093 | 52.4314
|  | 1296 | 55.8003 | 49.064 | 52.4321
|  | 1295 | 55.8415 | 48.9963 | 52.4189
|  | 1294 | 55.8483 | 49.0155 | 52.4319
|  | 1293 | 55.8582 | 49.0098 | 52.434
|  | 1292 | 55.9147 | 48.9628 | 52.4387
|  | 1291 | 55.9365 | 48.9433 | 52.4399
|  | 1290 | 55.9313 | 48.9202 | 52.4257
|  | 1289 | 55.9948 | 48.9171 | 52.456
|  | 1288 | 56.0081 | 48.8942 | 52.4512
|  | 1287 | 56.022 | 48.8291 | 52.4256
|  | 1286 | 56.0693 | 48.8872 | 52.4782
|  | 1285 | 56.1108 | 48.8152 | 52.463
|  | 1284 | 56.1505 | 48.7741 | 52.4623
|  | 1283 | 56.1409 | 48.8 | 52.4705
|  | 1282 | 56.1796 | 48.7455 | 52.4626
|  | 1281 | 56.2399 | 48.7437 | 52.4918
|  | 1280 | 56.2877 | 48.7569 | 52.5223
|  | 1279 | 56.2657 | 48.6519 | 52.4588
|  | 1278 | 56.3167 | 48.64 | 52.4784
|  | 1277 | 56.3363 | 48.6446 | 52.4904
|  | 1276 | 56.4023 | 48.6499 | 52.5261
|  | 1275 | 56.4206 | 48.6041 | 52.5123
|  | 1274 | 56.4976 | 48.5862 | 52.5419
|  | 1273 | 56.4718 | 48.5384 | 52.5051
|  | 1272 | 56.5217 | 48.5149 | 52.5183
|  | 1271 | 56.5834 | 48.5429 | 52.5631
|  | 1270 | 56.5474 | 48.4746 | 52.511
|  | 1269 | 56.6203 | 48.4948 | 52.5575
|  | 1268 | 56.6302 | 48.4633 | 52.5468
|  | 1267 | 56.6842 | 48.438 | 52.5611
|  | 1266 | 56.7114 | 48.4175 | 52.5644
|  | 1265 | 56.7327 | 48.3928 | 52.5627
|  | 1264 | 56.765 | 48.3928 | 52.5789
|  | 1263 | 56.7774 | 48.3822 | 52.5798
|  | 1262 | 56.7965 | 48.334 | 52.5652
|  | 1261 | 56.8194 | 48.3221 | 52.5708
|  | 1260 | 56.8831 | 48.2665 | 52.5748
|  | 1259 | 56.9155 | 48.2452 | 52.5804
|  | 1258 | 56.9566 | 48.2365 | 52.5965
|  | 1257 | 56.9163 | 48.2239 | 52.5701
|  | 1256 | 57.0004 | 48.21 | 52.6052
|  | 1255 | 57.0379 | 48.1778 | 52.6078
|  | 1254 | 57.0253 | 48.1236 | 52.5744
|  | 1253 | 57.0739 | 48.1786 | 52.6262
|  | 1252 | 57.141 | 48.141 | 52.641
|  | 1251 | 57.1616 | 48.0623 | 52.6119
|  | 1250 | 57.1728 | 48.0572 | 52.615
|  | 1249 | 57.2158 | 48.0542 | 52.635
|  | 1248 | 57.2431 | 48.0854 | 52.6643
|  | 1247 | 57.2808 | 47.9949 | 52.6379
|  | 1246 | 57.3432 | 47.9827 | 52.663
|  | 1245 | 57.3539 | 48.0003 | 52.6771
|  | 1244 | 57.4349 | 47.9537 | 52.6943
|  | 1243 | 57.4611 | 47.9918 | 52.7264
|  | 1242 | 57.5199 | 47.945 | 52.7325
|  | 1241 | 57.5212 | 48.0208 | 52.771
|  | 1240 | 57.6396 | 47.9549 | 52.7972
|  | 1239 | 57.6653 | 47.9828 | 52.824
|  | 1238 | 57.7266 | 47.974 | 52.8503
|  | 1237 | 57.7771 | 47.9851 | 52.8811
|  | 1236 | 57.8556 | 47.9699 | 52.9128
|  | 1235 | 57.9192 | 48.0005 | 52.9599
|  | 1234 | 57.9487 | 48.0134 | 52.981
|  | 1233 | 58.0275 | 48.0044 | 53.016
|  | 1232 | 58.0924 | 48.0048 | 53.0486
|  | 1231 | 58.1279 | 47.9782 | 53.053
|  | 1230 | 58.162 | 47.9688 | 53.0654
|  | 1229 | 58.2508 | 48.0246 | 53.1377
|  | 1228 | 58.2609 | 48.0209 | 53.1409
|  | 1227 | 58.3664 | 47.9867 | 53.1766
|  | 1226 | 58.404 | 48.0006 | 53.2023
|  | 1225 | 58.4318 | 47.9802 | 53.206
|  | 1224 | 58.4735 | 48 | 53.2368
|  | 1223 | 58.5273 | 47.979 | 53.2531
|  | 1222 | 58.5711 | 48.0008 | 53.286
|  | 1221 | 58.6374 | 47.9478 | 53.2926
|  | 1220 | 58.6758 | 47.9742 | 53.325
|  | 1219 | 58.7211 | 47.9582 | 53.3396
|  | 1218 | 58.7591 | 47.9438 | 53.3514
|  | 1217 | 58.8191 | 47.9702 | 53.3947
|  | 1216 | 58.857 | 47.9648 | 53.4109
|  | 1215 | 58.9406 | 47.9138 | 53.4272
|  | 1214 | 58.9689 | 47.9679 | 53.4684
|  | 1213 | 59.0002 | 47.9723 | 53.4862
|  | 1212 | 59.0508 | 47.9662 | 53.5085
|  | 1211 | 59.1289 | 47.886 | 53.5075
|  | 1210 | 59.1667 | 47.9024 | 53.5345
|  | 1209 | 59.2148 | 47.9006 | 53.5577
|  | 1208 | 59.2659 | 47.8936 | 53.5797
|  | 1207 | 59.3185 | 47.9563 | 53.6374
|  | 1206 | 59.388 | 47.9157 | 53.6519
|  | 1205 | 59.4008 | 47.912 | 53.6564
|  | 1204 | 59.4928 | 47.9052 | 53.699
|  | 1203 | 59.5499 | 47.8827 | 53.7163
|  | 1202 | 59.6374 | 47.883 | 53.7602
|  | 1201 | 59.6847 | 47.9257 | 53.8052
|  | 1200 | 59.7086 | 47.8746 | 53.7916
|  | 1199 | 59.7689 | 47.9231 | 53.846
|  | 1198 | 59.8498 | 47.9201 | 53.885
|  | 1197 | 59.9067 | 47.9216 | 53.9142
|  | 1196 | 59.9036 | 47.9339 | 53.9187
|  | 1195 | 59.9784 | 47.922 | 53.9502
|  | 1194 | 60.0274 | 47.8942 | 53.9608
|  | 1193 | 60.1258 | 47.898 | 54.0119
|  | 1192 | 60.1526 | 47.9372 | 54.0449
|  | 1191 | 60.2155 | 47.9375 | 54.0765
|  | 1190 | 60.268 | 47.8813 | 54.0747
|  | 1189 | 60.3287 | 47.9132 | 54.1209
|  | 1188 | 60.404 | 47.9253 | 54.1646
|  | 1187 | 60.4147 | 47.9329 | 54.1738
|  | 1186 | 60.5086 | 47.8961 | 54.2023
|  | 1185 | 60.5751 | 47.94 | 54.2575
|  | 1184 | 60.5704 | 47.9185 | 54.2444
|  | 1183 | 60.6919 | 47.919 | 54.3054
|  | 1182 | 60.74 | 47.9462 | 54.3431
|  | 1181 | 60.7866 | 47.9165 | 54.3516
|  | 1180 | 60.8748 | 47.8952 | 54.385
|  | 1179 | 60.9245 | 47.938 | 54.4313
|  | 1178 | 61.008 | 47.9605 | 54.4842
|  | 1177 | 61.0169 | 47.9676 | 54.4922
|  | 1176 | 61.0927 | 47.8965 | 54.4946
|  | 1175 | 61.1379 | 47.9126 | 54.5252
|  | 1174 | 61.2414 | 47.9734 | 54.6074
|  | 1173 | 61.265 | 47.9664 | 54.6157
|  | 1172 | 61.3388 | 47.9582 | 54.6485
|  | 1171 | 61.4265 | 47.9578 | 54.6922
|  | 1170 | 61.4533 | 48.0115 | 54.7324
|  | 1169 | 61.5455 | 47.9943 | 54.7699
|  | 1168 | 61.6119 | 48.0146 | 54.8132
|  | 1167 | 61.6962 | 48.009 | 54.8526
|  | 1166 | 61.7187 | 48.0348 | 54.8768
|  | 1165 | 61.7943 | 48.035 | 54.9146
|  | 1164 | 61.8742 | 47.9792 | 54.9267
|  | 1163 | 61.8969 | 48.0374 | 54.9672
|  | 1162 | 61.9585 | 48.035 | 54.9968
|  | 1161 | 62.0355 | 48.0455 | 55.0405
|  | 1160 | 62.1106 | 48.0307 | 55.0706
|  | 1159 | 62.1525 | 48.0262 | 55.0893
|  | 1158 | 62.2491 | 48.0633 | 55.1562
|  | 1157 | 62.2902 | 48.0368 | 55.1635
|  | 1156 | 62.3882 | 48.0497 | 55.2189
|  | 1155 | 62.4595 | 48.0651 | 55.2623
|  | 1154 | 62.5187 | 48.0613 | 55.29
|  | 1153 | 62.5968 | 48.0755 | 55.3362
|  | 1152 | 62.6289 | 48.055 | 55.342
|  | 1151 | 62.6742 | 48.0605 | 55.3674
|  | 1150 | 62.7883 | 48.1526 | 55.4704
|  | 1149 | 62.845 | 48.1317 | 55.4883
|  | 1148 | 62.901 | 48.1339 | 55.5174
|  | 1147 | 62.9874 | 48.1636 | 55.5755
|  | 1146 | 63.1015 | 48.1693 | 55.6354
|  | 1145 | 63.1572 | 48.1418 | 55.6495
|  | 1144 | 63.2407 | 48.1671 | 55.7039
|  | 1143 | 63.2335 | 48.1789 | 55.7062
|  | 1142 | 63.325 | 48.1471 | 55.7361
|  | 1141 | 63.4162 | 48.1895 | 55.8029
|  | 1140 | 63.4989 | 48.1856 | 55.8422
|  | 1139 | 63.5453 | 48.2179 | 55.8816
|  | 1138 | 63.6317 | 48.1746 | 55.9031
|  | 1137 | 63.684 | 48.2319 | 55.9579
|  | 1136 | 63.7589 | 48.2565 | 56.0077
|  | 1135 | 63.8062 | 48.2427 | 56.0245
|  | 1134 | 63.8875 | 48.261 | 56.0742
|  | 1133 | 64.0187 | 48.2218 | 56.1203
|  | 1132 | 64.0503 | 48.3115 | 56.1809
|  | 1131 | 64.078 | 48.2344 | 56.1562
|  | 1130 | 64.1358 | 48.3008 | 56.2183
|  | 1129 | 64.2647 | 48.2983 | 56.2815
|  | 1128 | 64.3707 | 48.3291 | 56.3499
|  | 1127 | 64.3993 | 48.3403 | 56.3698
|  | 1126 | 64.4953 | 48.3186 | 56.407
|  | 1125 | 64.6034 | 48.347 | 56.4752
|  | 1124 | 64.6587 | 48.383 | 56.5208
|  | 1123 | 64.776 | 48.3074 | 56.5417
|  | 1122 | 64.7513 | 48.3291 | 56.5402
|  | 1121 | 64.8976 | 48.3222 | 56.6099
|  | 1120 | 64.9851 | 48.3684 | 56.6768
|  | 1119 | 65.0736 | 48.3997 | 56.7367
|  | 1118 | 65.1479 | 48.38 | 56.7639
|  | 1117 | 65.1913 | 48.3833 | 56.7873
|  | 1116 | 65.2879 | 48.4141 | 56.851
|  | 1115 | 65.3638 | 48.3963 | 56.88
|  | 1114 | 65.4113 | 48.4298 | 56.9205
|  | 1113 | 65.5096 | 48.4277 | 56.9687
|  | 1112 | 65.5696 | 48.4424 | 57.006
|  | 1111 | 65.6278 | 48.4787 | 57.0533
|  | 1110 | 65.7467 | 48.504 | 57.1254
|  | 1109 | 65.8505 | 48.4525 | 57.1515
|  | 1108 | 65.8754 | 48.4837 | 57.1796
|  | 1107 | 66.0251 | 48.5365 | 57.2808
|  | 1106 | 66.0921 | 48.4991 | 57.2956
|  | 1105 | 66.1933 | 48.5367 | 57.365
|  | 1104 | 66.1728 | 48.5579 | 57.3654
|  | 1103 | 66.3271 | 48.5178 | 57.4224
|  | 1102 | 66.3771 | 48.5287 | 57.4529
|  | 1101 | 66.4483 | 48.5969 | 57.5226
|  | 1100 | 66.5345 | 48.5871 | 57.5608
|  | 1099 | 66.6602 | 48.6168 | 57.6385
|  | 1098 | 66.7342 | 48.6153 | 57.6748
|  | 1097 | 66.8008 | 48.6359 | 57.7184
|  | 1096 | 66.9416 | 48.6131 | 57.7774
|  | 1095 | 66.9547 | 48.6546 | 57.8046
|  | 1094 | 67.092 | 48.702 | 57.897
|  | 1093 | 67.1629 | 48.6535 | 57.9082
|  | 1092 | 67.2421 | 48.7097 | 57.9759
|  | 1091 | 67.3821 | 48.684 | 58.0331
|  | 1090 | 67.4306 | 48.6712 | 58.0509
|  | 1089 | 67.5473 | 48.7373 | 58.1423
|  | 1088 | 67.5801 | 48.6861 | 58.1331
|  | 1087 | 67.6557 | 48.7079 | 58.1818
|  | 1086 | 67.7337 | 48.7207 | 58.2272
|  | 1085 | 67.8459 | 48.7819 | 58.3139
|  | 1084 | 67.9772 | 48.8097 | 58.3934
|  | 1083 | 68.0665 | 48.7794 | 58.423
|  | 1082 | 68.0919 | 48.8413 | 58.4666
|  | 1081 | 68.2716 | 48.8726 | 58.5721
|  | 1080 | 68.3319 | 48.8281 | 58.58
|  | 1079 | 68.4166 | 48.7931 | 58.6048
|  | 1078 | 68.4882 | 48.8926 | 58.6904
|  | 1077 | 68.6299 | 48.8517 | 58.7408
|  | 1076 | 68.6779 | 48.8828 | 58.7804
|  | 1075 | 68.7916 | 48.9847 | 58.8881
|  | 1074 | 68.9099 | 48.9575 | 58.9337
|  | 1073 | 69.0482 | 48.9998 | 59.024
|  | 1072 | 69.0393 | 48.9573 | 58.9983
|  | 1071 | 69.2092 | 48.9608 | 59.085
|  | 1070 | 69.2941 | 49.0345 | 59.1643
|  | 1069 | 69.3518 | 49.0211 | 59.1864
|  | 1068 | 69.4844 | 49.0277 | 59.2561
|  | 1067 | 69.5548 | 48.9958 | 59.2753
|  | 1066 | 69.6255 | 49.0293 | 59.3274
|  | 1065 | 69.6821 | 49.0525 | 59.3673
|  | 1064 | 69.8816 | 49.1031 | 59.4924
|  | 1063 | 69.8781 | 49.0805 | 59.4793
|  | 1062 | 70.0802 | 49.1327 | 59.6065
|  | 1061 | 70.1721 | 49.0816 | 59.6269
|  | 1060 | 70.3139 | 49.1898 | 59.7518
|  | 1059 | 70.322 | 49.237 | 59.7795
|  | 1058 | 70.4621 | 49.149 | 59.8056
|  | 1057 | 70.5224 | 49.2011 | 59.8617
|  | 1056 | 70.6568 | 49.2705 | 59.9636
|  | 1055 | 70.7491 | 49.2498 | 59.9995
|  | 1054 | 70.8586 | 49.251 | 60.0548
|  | 1053 | 71.0031 | 49.263 | 60.1331
|  | 1052 | 71.0579 | 49.3349 | 60.1964
|  | 1051 | 71.1364 | 49.3574 | 60.2469
|  | 1050 | 71.2443 | 49.4117 | 60.328
|  | 1049 | 71.1599 | 49.5721 | 60.366
|  | 1048 | 71.2698 | 49.5947 | 60.4323
|  | 1047 | 71.3584 | 49.6098 | 60.4841
|  | 1046 | 71.4727 | 49.632 | 60.5523
|  | 1045 | 71.5657 | 49.6637 | 60.6147
|  | 1044 | 71.6631 | 49.6746 | 60.6688
|  | 1043 | 71.7813 | 49.7005 | 60.7409
|  | 1042 | 71.8828 | 49.7338 | 60.8083
|  | 1041 | 71.9737 | 49.7503 | 60.862
|  | 1040 | 72.0838 | 49.7806 | 60.9322
|  | 1039 | 72.2116 | 49.8108 | 61.0112
|  | 1038 | 72.2983 | 49.8371 | 61.0677
|  | 1037 | 72.4168 | 49.8591 | 61.138
|  | 1036 | 72.5296 | 49.8907 | 61.2102
|  | 1035 | 72.6386 | 49.9208 | 61.2797
|  | 1034 | 72.7333 | 49.9494 | 61.3414
|  | 1033 | 72.8572 | 49.979 | 61.4181
|  | 1032 | 72.9677 | 50.0141 | 61.4909
|  | 1031 | 73.0597 | 50.0423 | 61.551
|  | 1030 | 73.1872 | 50.0755 | 61.6313
|  | 1029 | 73.2944 | 50.1155 | 61.705
|  | 1028 | 73.4005 | 50.1439 | 61.7722
|  | 1027 | 73.5144 | 50.1812 | 61.8478
|  | 1026 | 73.6368 | 50.2202 | 61.9285
|  | 1025 | 73.7453 | 50.2503 | 61.9978
|  | 1024 | 73.8591 | 50.2858 | 62.0724
|  | 1023 | 73.978 | 50.3345 | 62.1562
|  | 1022 | 74.0829 | 50.3674 | 62.2252
|  | 1021 | 74.201 | 50.4058 | 62.3034
|  | 1020 | 74.3211 | 50.4457 | 62.3834
|  | 1019 | 74.4294 | 50.4891 | 62.4593
|  | 1018 | 74.556 | 50.5301 | 62.5431
|  | 1017 | 74.6833 | 50.5698 | 62.6265
|  | 1016 | 74.801 | 50.6192 | 62.7101
|  | 1015 | 74.917 | 50.6678 | 62.7924
|  | 1014 | 75.0323 | 50.7118 | 62.872
|  | 1013 | 75.155 | 50.7654 | 62.9602
|  | 1012 | 75.2708 | 50.8047 | 63.0377
|  | 1011 | 75.408 | 50.8514 | 63.1297
|  | 1010 | 75.5292 | 50.9132 | 63.2212
|  | 1009 | 75.6403 | 50.9585 | 63.2994
|  | 1008 | 75.7537 | 51.0068 | 63.3802
|  | 1007 | 75.8965 | 51.074 | 63.4853
|  | 1006 | 76.0178 | 51.1239 | 63.5708
|  | 1005 | 76.1358 | 51.1767 | 63.6563
|  | 1004 | 76.2653 | 51.2399 | 63.7526
|  | 1003 | 76.3906 | 51.2973 | 63.8439
|  | 1002 | 76.5101 | 51.3561 | 63.9331
|  | 1001 | 76.6405 | 51.4166 | 64.0285
|  | 1000 | 76.7747 | 51.4696 | 64.1221
|  | 999 | 76.9031 | 51.5437 | 64.2234
|  | 998 | 77.0314 | 51.6018 | 64.3166
|  | 997 | 77.1535 | 51.6671 | 64.4103
|  | 996 | 77.2841 | 51.7381 | 64.5111
|  | 995 | 77.4023 | 51.8068 | 64.6046
|  | 994 | 77.5354 | 51.8751 | 64.7053
|  | 993 | 77.6591 | 51.9387 | 64.7989
|  | 992 | 77.7847 | 52.0064 | 64.8956
|  | 991 | 77.9151 | 52.0855 | 65.0003
|  | 990 | 78.0536 | 52.1584 | 65.106
|  | 989 | 78.1773 | 52.2288 | 65.203
|  | 988 | 78.2992 | 52.3034 | 65.3013
|  | 987 | 78.4323 | 52.3824 | 65.4073
|  | 986 | 78.5595 | 52.469 | 65.5143
|  | 985 | 78.7041 | 52.5419 | 65.623
|  | 984 | 78.8321 | 52.6242 | 65.7282
|  | 983 | 78.955 | 52.7025 | 65.8287
|  | 982 | 79.0908 | 52.7865 | 65.9386
|  | 981 | 79.2305 | 52.8719 | 66.0512
|  | 980 | 79.356 | 52.9589 | 66.1575
|  | 979 | 79.4817 | 53.0418 | 66.2618
|  | 978 | 79.6221 | 53.1321 | 66.3771
|  | 977 | 79.7498 | 53.2165 | 66.4832
|  | 976 | 79.8761 | 53.3117 | 66.5939
|  | 975 | 80.0068 | 53.3966 | 66.7017
|  | 974 | 80.1401 | 53.4841 | 66.8121
|  | 973 | 80.2631 | 53.582 | 66.9225
|  | 972 | 80.4114 | 53.6773 | 67.0443
|  | 971 | 80.5302 | 53.7743 | 67.1523
|  | 970 | 80.6656 | 53.8767 | 67.2711
|  | 969 | 80.7863 | 53.9644 | 67.3753
|  | 968 | 80.9134 | 54.0624 | 67.4879
|  | 967 | 81.0407 | 54.1645 | 67.6026
|  | 966 | 81.1651 | 54.264 | 67.7146
|  | 965 | 81.2992 | 54.3567 | 67.828
|  | 964 | 81.4158 | 54.4582 | 67.937
|  | 963 | 81.5397 | 54.5625 | 68.0511
|  | 962 | 81.6631 | 54.6557 | 68.1594
|  | 961 | 81.7918 | 54.761 | 68.2764
|  | 960 | 81.9112 | 54.868 | 68.3896
|  | 959 | 82.0291 | 54.974 | 68.5016
|  | 958 | 82.1481 | 55.0847 | 68.6164
|  | 957 | 82.2704 | 55.1736 | 68.722
|  | 956 | 82.3683 | 55.2757 | 68.822
|  | 955 | 82.4831 | 55.3716 | 68.9273
|  | 954 | 82.6065 | 55.487 | 69.0468
|  | 953 | 82.7209 | 55.5912 | 69.156
|  | 952 | 82.8333 | 55.6851 | 69.2592
|  | 951 | 82.9396 | 55.7976 | 69.3686
|  | 950 | 83.0253 | 55.8925 | 69.4589
|  | 949 | 83.1243 | 55.9832 | 69.5537
|  | 948 | 83.2441 | 56.0926 | 69.6683
|  | 947 | 83.3428 | 56.2061 | 69.7745
|  | 946 | 83.4426 | 56.3011 | 69.8719
|  | 945 | 83.5402 | 56.4071 | 69.9736
|  | 944 | 83.6576 | 56.517 | 70.0873
|  | 943 | 83.7552 | 56.6077 | 70.1815
|  | 942 | 83.8717 | 56.7198 | 70.2957
|  | 941 | 83.9908 | 56.8458 | 70.4183
|  | 940 | 84.1104 | 56.9575 | 70.5339
|  | 939 | 84.219 | 57.0664 | 70.6427
|  | 938 | 84.3418 | 57.1829 | 70.7623
|  | 937 | 84.4456 | 57.2999 | 70.8728
|  | 936 | 84.538 | 57.3964 | 70.9672
|  | 935 | 84.6506 | 57.514 | 71.0823
|  | 934 | 84.7455 | 57.618 | 71.1817
|  | 933 | 84.8206 | 57.7084 | 71.2645
|  | 932 | 84.9088 | 57.8059 | 71.3574
|  | 931 | 85.0018 | 57.8995 | 71.4507
|  | 930 | 85.0722 | 57.9774 | 71.5248
|  | 929 | 85.1423 | 58.0673 | 71.6048
|  | 928 | 85.2168 | 58.1503 | 71.6835
|  | 927 | 85.281 | 58.2225 | 71.7518
|  | 926 | 85.3292 | 58.2949 | 71.8121
|  | 925 | 85.3974 | 58.3724 | 71.8849
|  | 924 | 85.4373 | 58.442 | 71.9397
|  | 923 | 85.4739 | 58.4929 | 71.9834
|  | 922 | 85.5346 | 58.5577 | 72.0462
|  | 921 | 85.5777 | 58.6175 | 72.0976
|  | 920 | 85.6096 | 58.6607 | 72.1351
|  | 919 | 85.6559 | 58.7064 | 72.1811
|  | 918 | 85.6856 | 58.7544 | 72.22
|  | 917 | 85.7102 | 58.7799 | 72.245
|  | 916 | 85.7271 | 58.8137 | 72.2704
|  | 915 | 85.7559 | 58.8336 | 72.2948
|  | 914 | 85.7479 | 58.8503 | 72.2991
|  | 913 | 85.7634 | 58.8657 | 72.3145
|  | 912 | 85.7785 | 58.8783 | 72.3284
|  | 911 | 85.7541 | 58.8687 | 72.3114
|  | 910 | 85.7386 | 58.861 | 72.2998
|  | 909 | 85.7392 | 58.8518 | 72.2955
|  | 908 | 85.7195 | 58.8251 | 72.2723
|  | 907 | 85.6856 | 58.7994 | 72.2425
|  | 906 | 85.6599 | 58.7678 | 72.2139
|  | 905 | 85.6203 | 58.7335 | 72.1769
|  | 904 | 85.575 | 58.6822 | 72.1286
|  | 903 | 85.5278 | 58.6188 | 72.0733
|  | 902 | 85.4795 | 58.5507 | 72.0151
|  | 901 | 85.4138 | 58.4727 | 71.9433
|  | 900 | 85.3651 | 58.3926 | 71.8789
|  | 899 | 85.3056 | 58.2957 | 71.8006
|  | 898 | 85.2228 | 58.2082 | 71.7155
|  | 897 | 85.1325 | 58.0876 | 71.61
|  | 896 | 85.0517 | 57.9704 | 71.5111
|  | 895 | 84.9581 | 57.8483 | 71.4032
|  | 894 | 84.8473 | 57.707 | 71.2771
|  | 893 | 84.746 | 57.5673 | 71.1566
|  | 892 | 84.6513 | 57.4191 | 71.0352
|  | 891 | 84.5217 | 57.2464 | 70.884
|  | 890 | 84.4002 | 57.0603 | 70.7302
|  | 889 | 84.2808 | 56.8875 | 70.5841
|  | 888 | 84.1635 | 56.7028 | 70.4332
|  | 887 | 83.9962 | 56.4909 | 70.2435
|  | 886 | 83.8602 | 56.2945 | 70.0774
|  | 885 | 83.7001 | 56.0811 | 69.8906
|  | 884 | 83.5423 | 55.8456 | 69.6939
|  | 883 | 83.3568 | 55.604 | 69.4804
|  | 882 | 83.1901 | 55.3616 | 69.2758
|  | 881 | 83.0036 | 55.1042 | 69.0539
|  | 880 | 82.8314 | 54.8354 | 68.8334
|  | 879 | 82.6635 | 54.5889 | 68.6262
|  | 878 | 82.4289 | 54.2963 | 68.3626
|  | 877 | 82.2304 | 53.9821 | 68.1063
|  | 876 | 82.0494 | 53.6991 | 67.8742
|  | 875 | 81.811 | 53.3864 | 67.5987
|  | 874 | 81.5934 | 53.0811 | 67.3373
|  | 873 | 81.3565 | 52.7631 | 67.0598
|  | 872 | 81.1612 | 52.4404 | 66.8008
|  | 871 | 80.8632 | 52.0855 | 66.4743
|  | 870 | 80.6334 | 51.7204 | 66.1769
|  | 869 | 80.3773 | 51.406 | 65.8916
|  | 868 | 80.132 | 51.0344 | 65.5832
|  | 867 | 79.8803 | 50.6831 | 65.2817
|  | 866 | 79.6338 | 50.3261 | 64.9799
|  | 865 | 79.319 | 49.9341 | 64.6266
|  | 864 | 79.0513 | 49.5386 | 64.2949
|  | 863 | 78.7792 | 49.1694 | 63.9743
|  | 862 | 78.4949 | 48.7846 | 63.6397
|  | 861 | 78.1874 | 48.389 | 63.2882
|  | 860 | 77.9241 | 48.0102 | 62.9671
|  | 859 | 77.6084 | 47.5889 | 62.5987
|  | 858 | 77.2883 | 47.1599 | 62.2241
|  | 857 | 77.0054 | 46.7767 | 61.891
|  | 856 | 76.6916 | 46.3562 | 61.5239
|  | 855 | 76.3705 | 45.9467 | 61.1586
|  | 854 | 76.0701 | 45.5398 | 60.8049
|  | 853 | 75.7314 | 45.1218 | 60.4266
|  | 852 | 75.3885 | 44.6847 | 60.0366
|  | 851 | 75.0627 | 44.2531 | 59.6579
|  | 850 | 74.7604 | 43.8464 | 59.3034
|  | 849 | 74.419 | 43.4267 | 58.9228
|  | 848 | 74.061 | 42.9958 | 58.5284
|  | 847 | 73.7649 | 42.5947 | 58.1798
|  | 846 | 73.3965 | 42.1518 | 57.7741
|  | 845 | 73.0743 | 41.7127 | 57.3935
|  | 844 | 72.7157 | 41.3108 | 57.0133
|  | 843 | 72.393 | 40.8878 | 56.6404
|  | 842 | 72.031 | 40.4673 | 56.2492
|  | 841 | 71.6976 | 40.0598 | 55.8787
|  | 840 | 71.3205 | 39.6262 | 55.4734
|  | 839 | 70.9813 | 39.2013 | 55.0913
|  | 838 | 70.6646 | 38.7915 | 54.728
|  | 837 | 70.2961 | 38.381 | 54.3385
|  | 836 | 69.8994 | 37.9817 | 53.9405
|  | 835 | 69.5887 | 37.5851 | 53.5869
|  | 834 | 69.2376 | 37.182 | 53.2098
|  | 833 | 68.813 | 36.7878 | 52.8004
|  | 832 | 68.4744 | 36.3708 | 52.4226
|  | 831 | 68.1836 | 36.0054 | 52.0945
|  | 830 | 67.8193 | 35.6207 | 51.72
|  | 829 | 67.4652 | 35.2332 | 51.3492
|  | 828 | 67.1391 | 34.8652 | 51.0021
|  | 827 | 66.7686 | 34.4827 | 50.6256
|  | 826 | 66.4124 | 34.1086 | 50.2605
|  | 825 | 66.098 | 33.7634 | 49.9307
|  | 824 | 65.7882 | 33.4163 | 49.6023
|  | 823 | 65.4037 | 33.0475 | 49.2256
|  | 822 | 65.0756 | 32.7165 | 48.8961
|  | 821 | 64.7303 | 32.3653 | 48.5478
|  | 820 | 64.3887 | 32.0197 | 48.2042
|  | 819 | 64.0628 | 31.7107 | 47.8867
|  | 818 | 63.7596 | 31.3779 | 47.5687
|  | 817 | 63.4487 | 31.0661 | 47.2574
|  | 816 | 63.0955 | 30.7602 | 46.9278
|  | 815 | 62.7603 | 30.4492 | 46.6047
|  | 814 | 62.4794 | 30.1477 | 46.3136
|  | 813 | 62.1193 | 29.8392 | 45.9793
|  | 812 | 61.8552 | 29.5678 | 45.7115
|  | 811 | 61.4969 | 29.283 | 45.39
|  | 810 | 61.2333 | 29.0037 | 45.1185
|  | 809 | 60.9693 | 28.7504 | 44.8599
|  | 808 | 60.6743 | 28.4746 | 44.5744
|  | 807 | 60.3183 | 28.2266 | 44.2725
|  | 806 | 60.0871 | 27.9733 | 44.0302
|  | 805 | 59.8405 | 27.7352 | 43.7878
|  | 804 | 59.6018 | 27.5044 | 43.5531
|  | 803 | 59.2886 | 27.2864 | 43.2875
|  | 802 | 58.9898 | 27.0604 | 43.0251
|  | 801 | 58.7377 | 26.8417 | 42.7897
|  | 800 | 58.5358 | 26.6359 | 42.5858
|  | 799 | 58.2618 | 26.7233 | 42.4925
|  | 798 | 57.9926 | 26.5597 | 42.2761
|  | 797 | 57.7624 | 26.2282 | 41.9953
|  | 796 | 57.5473 | 26.0848 | 41.816
|  | 795 | 57.3691 | 25.989 | 41.679
|  | 794 | 57.0914 | 25.8358 | 41.4636
|  | 793 | 56.8983 | 25.7034 | 41.3009
|  | 792 | 56.6839 | 25.3639 | 41.0239
|  | 791 | 56.4492 | 25.3211 | 40.8851
|  | 790 | 56.2815 | 25.1447 | 40.7131
|  | 789 | 56.0889 | 25.0526 | 40.5708
|  | 788 | 55.8834 | 24.8717 | 40.3776
|  | 787 | 55.7378 | 24.7398 | 40.2388
|  | 786 | 55.5304 | 24.7314 | 40.1309
|  | 785 | 55.3963 | 24.4903 | 39.9433
|  | 784 | 55.2233 | 24.4597 | 39.8415
|  | 783 | 55.0966 | 24.362 | 39.7293
|  | 782 | 54.9271 | 24.2458 | 39.5864
|  | 781 | 54.8051 | 24.1782 | 39.4917
|  | 780 | 54.6745 | 24.0946 | 39.3845
|  | 779 | 54.5235 | 23.9578 | 39.2407
|  | 778 | 54.4185 | 23.9883 | 39.2034
|  | 777 | 54.3537 | 23.8391 | 39.0964
|  | 776 | 54.194 | 23.787 | 38.9905
|  | 775 | 54.1207 | 23.8035 | 38.9621
|  | 774 | 54.0134 | 23.5976 | 38.8055
|  | 773 | 53.9422 | 23.6654 | 38.8038
|  | 772 | 53.8768 | 23.6387 | 38.7578
|  | 771 | 53.7809 | 23.71 | 38.7454
|  | 770 | 53.7305 | 23.663 | 38.6968
|  | 769 | 53.7013 | 23.6425 | 38.6719
|  | 768 | 53.6352 | 23.6051 | 38.6202
|  | 767 | 53.5972 | 23.5888 | 38.593
|  | 766 | 53.5447 | 23.673 | 38.6088
|  | 765 | 53.5237 | 23.5916 | 38.5577
|  | 764 | 53.5291 | 23.735 | 38.632
|  | 763 | 53.5157 | 23.7505 | 38.6331
|  | 762 | 53.4922 | 23.7728 | 38.6325
|  | 761 | 53.5152 | 23.8393 | 38.6772
|  | 760 | 53.5421 | 23.9454 | 38.7438
|  | 759 | 53.5516 | 24.0044 | 38.778
|  | 758 | 53.5806 | 24.0387 | 38.8096
|  | 757 | 53.6191 | 24.1615 | 38.8903
|  | 756 | 53.6618 | 24.2463 | 38.954
|  | 755 | 53.7081 | 24.3624 | 39.0353
|  | 754 | 53.7831 | 24.4375 | 39.1103
|  | 753 | 53.8479 | 24.5681 | 39.208
|  | 752 | 53.9083 | 24.6811 | 39.2947
|  | 751 | 54.003 | 24.8668 | 39.4349
|  | 750 | 54.0933 | 25.0071 | 39.5502
|  | 749 | 54.1762 | 25.2177 | 39.697
|  | 748 | 54.2835 | 25.3758 | 39.8297
|  | 747 | 54.4049 | 25.5127 | 39.9588
|  | 746 | 54.5338 | 25.7414 | 40.1376
|  | 745 | 54.6521 | 25.9996 | 40.3258
|  | 744 | 54.7967 | 26.1828 | 40.4898
|  | 743 | 54.9296 | 26.3184 | 40.624
|  | 742 | 55.0878 | 26.6217 | 40.8548
|  | 741 | 55.2454 | 26.8693 | 41.0573
|  | 740 | 55.4163 | 27.1112 | 41.2638
|  | 739 | 55.5652 | 27.3692 | 41.4672
|  | 738 | 55.7689 | 27.6244 | 41.6966
|  | 737 | 55.9344 | 27.919 | 41.9267
|  | 736 | 56.1246 | 28.2247 | 42.1747
|  | 735 | 56.3234 | 28.553 | 42.4382
|  | 734 | 56.5163 | 28.8729 | 42.6946
|  | 733 | 56.7345 | 29.2044 | 42.9695
|  | 732 | 56.9402 | 29.5577 | 43.2489
|  | 731 | 57.16 | 29.9241 | 43.542
|  | 730 | 57.3828 | 30.3234 | 43.8531
|  | 729 | 57.6187 | 30.6958 | 44.1572
|  | 728 | 57.8434 | 31.1071 | 44.4753
|  | 727 | 58.0807 | 31.5248 | 44.8027
|  | 726 | 58.3083 | 31.9361 | 45.1222
|  | 725 | 58.5678 | 32.3581 | 45.463
|  | 724 | 58.7971 | 32.7736 | 45.7853
|  | 723 | 59.0511 | 33.2405 | 46.1458
|  | 722 | 59.2949 | 33.7319 | 46.5134
|  | 721 | 59.5277 | 34.2602 | 46.8939
|  | 720 | 59.7715 | 34.6969 | 47.2342
|  | 719 | 60.0229 | 35.1845 | 47.6037
|  | 718 | 60.2666 | 35.7527 | 48.0097
|  | 717 | 60.5017 | 36.2564 | 48.3791
|  | 716 | 60.7432 | 36.7635 | 48.7533
|  | 715 | 60.9777 | 37.3195 | 49.1486
|  | 714 | 61.2174 | 37.8613 | 49.5393
|  | 713 | 61.4461 | 38.3491 | 49.8976
|  | 712 | 61.6605 | 38.9383 | 50.2994
|  | 711 | 61.8833 | 39.5193 | 50.7013
|  | 710 | 62.076 | 40.1048 | 51.0904
|  | 709 | 62.2711 | 40.5676 | 51.4193
|  | 708 | 62.4667 | 41.1483 | 51.8075
|  | 707 | 62.6401 | 41.7324 | 52.1863
|  | 706 | 62.8111 | 42.3067 | 52.5589
|  | 705 | 62.964 | 42.8096 | 52.8868
|  | 704 | 63.1098 | 43.3088 | 53.2093
|  | 703 | 63.2391 | 43.8451 | 53.5421
|  | 702 | 63.3557 | 44.3732 | 53.8644
|  | 701 | 63.4478 | 44.8108 | 54.1293
|  | 700 | 63.5308 | 45.2567 | 54.3938
|  | 699 | 63.5908 | 45.7602 | 54.6755
|  | 698 | 63.6288 | 46.1273 | 54.8781
|  | 697 | 63.6679 | 46.5532 | 55.1106
|  | 696 | 63.6715 | 46.9235 | 55.2975
|  | 695 | 63.6618 | 47.2388 | 55.4503
|  | 694 | 63.6314 | 47.533 | 55.5822
|  | 693 | 63.5762 | 47.8339 | 55.7051
|  | 692 | 63.5144 | 48.0623 | 55.7883
|  | 691 | 63.407 | 48.2035 | 55.8052
|  | 690 | 63.2918 | 48.3237 | 55.8078
|  | 689 | 63.1454 | 48.4622 | 55.8038
|  | 688 | 62.9786 | 48.5176 | 55.7481
|  | 687 | 62.8008 | 48.5917 | 55.6963
|  | 686 | 62.5917 | 48.5373 | 55.5645
|  | 685 | 62.3558 | 48.4835 | 55.4196
|  | 684 | 62.1102 | 48.3965 | 55.2534
|  | 683 | 61.8196 | 48.2379 | 55.0288
|  | 682 | 61.5351 | 48.0318 | 54.7834
|  | 681 | 61.2113 | 47.8324 | 54.5219
|  | 680 | 60.8725 | 47.5446 | 54.2085
|  | 679 | 60.5284 | 47.2042 | 53.8663
|  | 678 | 60.1371 | 46.8464 | 53.4917
|  | 677 | 59.7462 | 46.468 | 53.1071
|  | 676 | 59.3427 | 46.0093 | 52.676
|  | 675 | 58.9067 | 45.5767 | 52.2417
|  | 674 | 58.4653 | 45.0531 | 51.7592
|  | 673 | 58.008 | 44.6082 | 51.3081
|  | 672 | 57.5299 | 44.0626 | 50.7963
|  | 671 | 57.0481 | 43.5611 | 50.3046
|  | 670 | 56.5474 | 42.9706 | 49.759
|  | 669 | 56.04 | 42.3715 | 49.2057
|  | 668 | 55.5157 | 41.7726 | 48.6441
|  | 667 | 54.9739 | 41.1832 | 48.0785
|  | 666 | 54.4529 | 40.6075 | 47.5302
|  | 665 | 53.9011 | 39.9738 | 46.9374
|  | 664 | 53.3587 | 39.3545 | 46.3566
|  | 663 | 52.8109 | 38.7534 | 45.7822
|  | 662 | 52.2411 | 38.1448 | 45.1929
|  | 661 | 51.6871 | 37.5512 | 44.6191
|  | 660 | 51.1215 | 36.9228 | 44.0222
|  | 659 | 50.558 | 36.3375 | 43.4477
|  | 658 | 50.0011 | 35.7779 | 42.8895
|  | 657 | 49.4374 | 35.166 | 42.3017
|  | 656 | 48.8835 | 34.5876 | 41.7355
|  | 655 | 48.3224 | 34.039 | 41.1807
|  | 654 | 47.7554 | 33.4602 | 40.6078
|  | 653 | 47.2155 | 32.966 | 40.0908
|  | 652 | 46.6443 | 32.4144 | 39.5293
|  | 651 | 46.1113 | 31.9217 | 39.0165
|  | 650 | 45.5685 | 31.3901 | 38.4793
|  | 649 | 45.0206 | 30.8842 | 37.9524
|  | 648 | 44.4884 | 30.4683 | 37.4783
|  | 647 | 43.9578 | 29.9656 | 36.9617
|  | 646 | 43.4336 | 29.508 | 36.4708
|  | 645 | 42.9289 | 29.0963 | 36.0126
|  | 644 | 42.4094 | 28.6678 | 35.5386
|  | 643 | 41.91 | 28.2465 | 35.0782
|  | 642 | 41.4153 | 27.8584 | 34.6369
|  | 641 | 40.9178 | 27.4507 | 34.1843
|  | 640 | 40.4444 | 27.0671 | 33.7558
|  | 639 | 39.9521 | 26.7121 | 33.3321
|  | 638 | 39.4957 | 26.3547 | 32.9252
|  | 637 | 39.0337 | 26.016 | 32.5249
|  | 636 | 38.5769 | 25.6748 | 32.1259
|  | 635 | 38.1294 | 25.3627 | 31.746
|  | 634 | 37.6859 | 25.0023 | 31.3441
|  | 633 | 37.2526 | 24.7116 | 30.9821
|  | 632 | 36.8187 | 24.3842 | 30.6014
|  | 631 | 36.3891 | 24.1176 | 30.2534
|  | 630 | 35.9818 | 23.7869 | 29.8843
|  | 629 | 35.5605 | 23.4971 | 29.5288
|  | 628 | 35.1474 | 23.2095 | 29.1784
|  | 627 | 34.7482 | 22.9452 | 28.8467
|  | 626 | 34.3378 | 22.6538 | 28.4958
|  | 625 | 33.9467 | 22.367 | 28.1569
|  | 624 | 33.5543 | 22.0875 | 27.8209
|  | 623 | 33.1487 | 21.7986 | 27.4736
|  | 622 | 32.7649 | 21.4977 | 27.1313
|  | 621 | 32.3774 | 21.2323 | 26.8048
|  | 620 | 31.9864 | 20.9256 | 26.456
|  | 619 | 31.607 | 20.6543 | 26.1307
|  | 618 | 31.2202 | 20.3311 | 25.7757
|  | 617 | 30.842 | 20.0367 | 25.4393
|  | 616 | 30.4611 | 19.7606 | 25.1109
|  | 615 | 30.0741 | 19.4116 | 24.7428
|  | 614 | 29.7004 | 19.132 | 24.4162
|  | 613 | 29.3116 | 18.7828 | 24.0472
|  | 612 | 28.9301 | 18.5025 | 23.7163
|  | 611 | 28.5399 | 18.1405 | 23.3402
|  | 610 | 28.1442 | 17.8083 | 22.9763
|  | 609 | 27.7618 | 17.4626 | 22.6122
|  | 608 | 27.3601 | 17.1047 | 22.2324
|  | 607 | 26.9649 | 16.7783 | 21.8716
|  | 606 | 26.5688 | 16.4149 | 21.4919
|  | 605 | 26.1515 | 16.0549 | 21.1032
|  | 604 | 25.7409 | 15.7135 | 20.7272
|  | 603 | 25.3301 | 15.3439 | 20.337
|  | 602 | 24.906 | 14.9492 | 19.9276
|  | 601 | 24.4867 | 14.5803 | 19.5335
|  | 600 | 24.0419 | 14.2249 | 19.1334
|  | 599 | 23.6118 | 13.8325 | 18.7222
|  | 598 | 23.1759 | 13.4709 | 18.3234
|  | 597 | 22.7169 | 13.0902 | 17.9036
|  | 596 | 22.2805 | 12.7443 | 17.5124
|  | 595 | 21.8259 | 12.3882 | 17.107
|  | 594 | 21.3788 | 12.0227 | 16.7007
|  | 593 | 20.9139 | 11.6667 | 16.2903
|  | 592 | 20.4641 | 11.2952 | 15.8796
|  | 591 | 20.003 | 10.9728 | 15.4879
|  | 590 | 19.5475 | 10.6087 | 15.0781
|  | 589 | 19.0916 | 10.2793 | 14.6854
|  | 588 | 18.6416 | 9.9663 | 14.304
|  | 587 | 18.1801 | 9.6244 | 13.9023
|  | 586 | 17.7291 | 9.325 | 13.527
|  | 585 | 17.2875 | 9.0337 | 13.1606
|  | 584 | 16.8246 | 8.7153 | 12.77
|  | 583 | 16.3847 | 8.4575 | 12.4211
|  | 582 | 15.9434 | 8.1651 | 12.0542
|  | 581 | 15.5127 | 7.8652 | 11.689
|  | 580 | 15.0888 | 7.6243 | 11.3566
|  | 579 | 14.6438 | 7.3695 | 11.0067
|  | 578 | 14.2426 | 7.1265 | 10.6846
|  | 577 | 13.8244 | 6.8974 | 10.3609
|  | 576 | 13.4091 | 6.6813 | 10.0452
|  | 575 | 13.0179 | 6.4406 | 9.7292
|  | 574 | 12.642 | 6.2076 | 9.4248
|  | 573 | 12.2495 | 6.0039 | 9.1267
|  | 572 | 11.8843 | 5.821 | 8.8526
|  | 571 | 11.5054 | 5.6463 | 8.5758
|  | 570 | 11.1613 | 5.4546 | 8.3079
|  | 569 | 10.8167 | 5.271 | 8.0438
|  | 568 | 10.4715 | 5.0997 | 7.7856
|  | 567 | 10.1436 | 4.9242 | 7.5339
|  | 566 | 9.8253 | 4.7704 | 7.2978
|  | 565 | 9.5013 | 4.6114 | 7.0564
|  | 564 | 9.2278 | 4.4883 | 6.8581
|  | 563 | 8.9203 | 4.3073 | 6.6138
|  | 562 | 8.6405 | 4.1748 | 6.4077
|  | 561 | 8.3701 | 4.0454 | 6.2078
|  | 560 | 8.0848 | 3.9083 | 5.9965
|  | 559 | 7.8457 | 3.8023 | 5.824
|  | 558 | 7.5825 | 3.6678 | 5.6252
|  | 557 | 7.3483 | 3.5507 | 5.4495
|  | 556 | 7.1162 | 3.4564 | 5.2863
|  | 555 | 6.8809 | 3.3455 | 5.1132
|  | 554 | 6.6706 | 3.2507 | 4.9607
|  | 553 | 6.452 | 3.1192 | 4.7856
|  | 552 | 6.245 | 3.0497 | 4.6474
|  | 551 | 6.0569 | 2.976 | 4.5164
|  | 550 | 5.8745 | 2.8827 | 4.3786
|  | 549 | 5.6801 | 2.7749 | 4.2275
|  | 548 | 5.5075 | 2.6903 | 4.0989
|  | 547 | 5.3328 | 2.6004 | 3.9666
|  | 546 | 5.1774 | 2.5382 | 3.8578
|  | 545 | 5.0193 | 2.4786 | 3.7489
|  | 544 | 4.8638 | 2.389 | 3.6264
|  | 543 | 4.7118 | 2.2917 | 3.5018
|  | 542 | 4.5685 | 2.2578 | 3.4132
|  | 541 | 4.4243 | 2.2078 | 3.316
|  | 540 | 4.3109 | 2.1423 | 3.2266
|  | 539 | 4.1862 | 2.074 | 3.1301
|  | 538 | 4.061 | 2.0298 | 3.0454
|  | 537 | 3.939 | 1.9463 | 2.9427
|  | 536 | 3.8257 | 1.9122 | 2.8689
|  | 535 | 3.7084 | 1.8483 | 2.7783
|  | 534 | 3.6088 | 1.7983 | 2.7036
|  | 533 | 3.5144 | 1.7507 | 2.6325
|  | 532 | 3.4003 | 1.6977 | 2.549
|  | 531 | 3.3015 | 1.6542 | 2.4778
|  | 530 | 3.2303 | 1.6253 | 2.4278
|  | 529 | 3.1161 | 1.5506 | 2.3333
|  | 528 | 3.043 | 1.5391 | 2.2911
|  | 527 | 2.9538 | 1.4524 | 2.2031
|  | 526 | 2.8846 | 1.4363 | 2.1604
|  | 525 | 2.8157 | 1.3959 | 2.1058
|  | 524 | 2.7263 | 1.3894 | 2.0578
|  | 523 | 2.6522 | 1.3331 | 1.9926
|  | 522 | 2.5943 | 1.287 | 1.9407
|  | 521 | 2.5176 | 1.2683 | 1.893
|  | 520 | 2.4466 | 1.2132 | 1.8299
|  | 519 | 2.3823 | 1.2024 | 1.7923
|  | 518 | 2.3216 | 1.2097 | 1.7657
|  | 517 | 2.2736 | 1.1495 | 1.7116
|  | 516 | 2.2099 | 1.1211 | 1.6655
|  | 515 | 2.1445 | 1.0841 | 1.6143
|  | 514 | 2.0985 | 1.053 | 1.5757
|  | 513 | 2.0305 | 1.0329 | 1.5317
|  | 512 | 1.9778 | 1.0058 | 1.4918
|  | 511 | 1.9365 | 0.99601 | 1.4663
|  | 510 | 1.8829 | 0.96687 | 1.4249
|  | 509 | 1.8252 | 0.91656 | 1.3709
|  | 508 | 1.7839 | 0.91726 | 1.3506
|  | 507 | 1.7512 | 0.89764 | 1.3244
|  | 506 | 1.6996 | 0.8904 | 1.295
|  | 505 | 1.6507 | 0.8744 | 1.2625
|  | 504 | 1.6085 | 0.81143 | 1.21
|  | 503 | 1.5696 | 0.79391 | 1.1818
|  | 502 | 1.5295 | 0.79773 | 1.1636
|  | 501 | 1.4922 | 0.78418 | 1.1382
|  | 500 | 1.4401 | 0.76847 | 1.1043
|  | 499 | 1.4114 | 0.79699 | 1.1042
|  | 498 | 1.3822 | 0.73068 | 1.0564
|  | 497 | 1.3298 | 0.74937 | 1.0396
|  | 496 | 1.3089 | 0.70705 | 1.008
|  | 495 | 1.2633 | 0.71988 | 0.99159
|  | 494 | 1.2308 | 0.6929 | 0.96184
|  | 493 | 1.1909 | 0.67112 | 0.93102
|  | 492 | 1.1689 | 0.6516 | 0.91025
|  | 491 | 1.1316 | 0.63473 | 0.88318
|  | 490 | 1.0948 | 0.61702 | 0.85592
|  | 489 | 1.0608 | 0.63148 | 0.84613
|  | 488 | 1.0276 | 0.58179 | 0.80468
|  | 487 | 0.99746 | 0.57641 | 0.78693
|  | 486 | 0.96154 | 0.56228 | 0.76191
|  | 485 | 0.92547 | 0.55388 | 0.73968
|  | 484 | 0.90347 | 0.50416 | 0.70382
|  | 483 | 0.85596 | 0.50722 | 0.68159
|  | 482 | 0.85055 | 0.4819 | 0.66623
|  | 481 | 0.82035 | 0.42875 | 0.62455
|  | 480 | 0.78579 | 0.48899 | 0.63739
|  | 479 | 0.76831 | 0.42861 | 0.59846
|  | 478 | 0.74743 | 0.40976 | 0.57859
|  | 477 | 0.70661 | 0.44089 | 0.57375
|  | 476 | 0.69452 | 0.38947 | 0.54199
|  | 475 | 0.67288 | 0.42451 | 0.54869
|  | 474 | 0.63282 | 0.4318 | 0.53231
|  | 473 | 0.59445 | 0.4007 | 0.49757
|  | 472 | 0.59067 | 0.40314 | 0.49691
|  | 471 | 0.56009 | 0.36201 | 0.46105
|  | 470 | 0.53969 | 0.33852 | 0.43911
|  | 469 | 0.51296 | 0.27973 | 0.39634
|  | 468 | 0.49257 | 0.3165 | 0.40454
|  | 467 | 0.47024 | 0.26637 | 0.3683
|  | 466 | 0.45867 | 0.26842 | 0.36354
|  | 465 | 0.41885 | 0.23553 | 0.32719
|  | 464 | 0.41028 | 0.28628 | 0.34828
|  | 463 | 0.38631 | 0.21947 | 0.30289
|  | 462 | 0.37255 | 0.23735 | 0.30495
|  | 461 | 0.36808 | 0.16061 | 0.26435
|  | 460 | 0.33016 | 0.18399 | 0.25707
|  | 459 | 0.31789 | 0.19651 | 0.2572
|  | 458 | 0.31139 | 0.14968 | 0.23054
|  | 457 | 0.29011 | 0.17446 | 0.23228
|  | 456 | 0.28206 | 0.17242 | 0.22724
|  | 455 | 0.26681 | 0.13635 | 0.20158
|  | 454 | 0.25441 | 0.14711 | 0.20076
|  | 453 | 0.24615 | 0.069535 | 0.15784
|  | 452 | 0.22036 | 0.12847 | 0.17441
|  | 451 | 0.20465 | 0.10226 | 0.15345
|  | 450 | 0.19239 | 0.11558 | 0.15398
|  | 449 | 0.20504 | 0.056674 | 0.13086
|  | 448 | 0.15118 | 0.078073 | 0.11463
|  | 447 | 0.1684 | 0.066707 | 0.11755
|  | 446 | 0.17583 | 0.048524 | 0.11218
|  | 445 | 0.14468 | 0.072649 | 0.10866
|  | 444 | 0.1466 | 0.083157 | 0.11488
|  | 443 | 0.1172 | 0.087678 | 0.10244
|  | 442 | 0.13296 | 0.024533 | 0.078747
|  | 441 | 0.1217 | 0.016772 | 0.069238
|  | 440 | 0.077269 | 0.021005 | 0.049137
|  | 439 | 0.068528 | 0.0091874 | 0.038858
|  | 438 | 0.086743 | 0.01619 | 0.051466
|  | 437 | 0.079337 | -0.0014261 | 0.038956
|  | 436 | 0.076632 | -0.028001 | 0.024316
|  | 435 | 0.08436 | 0.059782 | 0.072071
|  | 434 | 0.061923 | 0.017033 | 0.039478
|  | 433 | 0.054121 | 0.034883 | 0.044502
|  | 432 | 0.06888 | -0.067698 | 0.00059105
|  | 431 | 0.033154 | 0.046253 | 0.039704
|  | 430 | 0.043187 | -0.061359 | -0.0090858
|  | 429 | 0.018778 | 0.045663 | 0.032221
|  | 428 | 0.047388 | 0.015176 | 0.031282
|  | 427 | 0.049706 | 0.077892 | 0.063799
|  | 426 | 0.04791 | 0.0065526 | 0.027231
|  | 425 | 0.034786 | -0.021245 | 0.0067703
|  | 424 | -0.0065447 | 0.063905 | 0.02868
|  | 423 | 0.04442 | 0.016472 | 0.030446
|  | 422 | 0.044685 | 0.13371 | 0.089196
|  | 421 | 0.020257 | -0.089784 | -0.034764
|  | 420 | 0.057359 | -0.010669 | 0.023345
|  | 419 | -0.011254 | 0.034388 | 0.011567
|  | 418 | -0.024242 | -0.026821 | -0.025531
|  | 417 | 0.066569 | 0.11365 | 0.090107
|  | 416 | -0.016678 | 0.010526 | -0.003076
|  | 415 | 0.023826 | -0.030853 | -0.0035136
|  | 414 | -0.023368 | -0.072945 | -0.048157
|  | 413 | 0.0061002 | -0.099703 | -0.046801
|  | 412 | 0.053159 | -0.096916 | -0.021879
|  | 411 | 0.027391 | 0.018068 | 0.022729
|  | 410 | -0.020514 | 0.027923 | 0.0037048
|  | 409 | -0.01007 | -0.041156 | -0.025613
|  | 408 | -0.024473 | 0.03489 | 0.0052086
|  | 407 | 0.044439 | -0.091428 | -0.023494
|  | 406 | -0.014061 | -0.029538 | -0.021799
|  | 405 | 0.081292 | 0.0079333 | 0.044613
|  | 404 | 0.058306 | 0.050219 | 0.054262
|  | 403 | -0.026193 | -0.025711 | -0.025952
|  | 402 | 0.028957 | 0.020297 | 0.024627
|  | 401 | 0.0043489 | 0.028962 | 0.016656
|  | 400 | 0.0081491 | 0.0050316 | 0.0065904
|  | 399 | 0.029533 | -0.074203 | -0.022335
|  | 398 | 0.023262 | 0.023199 | 0.023231
|  | 397 | -0.031584 | -0.027027 | -0.029305
|  | 396 | -0.031021 | -0.028114 | -0.029568
|  | 395 | -0.05991 | -0.02463 | -0.04227
|  | 394 | -0.027229 | -0.091689 | -0.059459
|  | 393 | -0.042621 | -0.031196 | -0.036909
|  | 392 | 0.077934 | -0.04117 | 0.018382
|  | 391 | -0.023321 | -0.004418 | -0.01387
|  | 390 | -0.01862 | -0.14495 | -0.081783
|  | 389 | -0.10216 | -0.066003 | -0.08408
|  | 388 | 0.072216 | -0.11476 | -0.021271
|  | 387 | -0.03763 | 0.078228 | 0.020299
|  | 386 | -0.029027 | 0.094324 | 0.032649
|  | 385 | 0.064045 | -0.23168 | -0.083818
|  | 384 | -0.073967 | 0.11371 | 0.01987
|  | 383 | -0.053991 | -0.14087 | -0.097429
|  | 382 | -0.15377 | 0.078455 | -0.037658
|  | 381 | 0.037048 | 0.2726 | 0.15483
|  | 380 | 0.0047271 | -0.12434 | -0.059806
|  | 379 | 0.011204 | -0.13709 | -0.062941
|  | 378 | 0.10949 | 0.13273 | 0.12111
|  | 377 | 0.037151 | 0.027163 | 0.032157
|  | 376 | 0.040019 | 0.017232 | 0.028626
|  | 375 | -0.13992 | -0.10202 | -0.12097
|  | 374 | 0.044056 | -0.018811 | 0.012622
|  | 373 | 0.066361 | -0.1576 | -0.045621
|  | 372 | -0.15202 | 0.13019 | -0.010914
|  | 371 | 0.019409 | 0.11637 | 0.067891
|  | 370 | -0.0081635 | 0.061838 | 0.026837
|  | 369 | 0.07603 | 0.26873 | 0.17238
|  | 368 | 0.05297 | -0.2966 | -0.12182
|  | 367 | -0.067199 | 0.16259 | 0.047698
|  | 366 | -0.037549 | -0.019516 | -0.028533
|  | 365 | -0.2127 | -0.035935 | -0.12432
|  | 364 | 0.070416 | 0.13073 | 0.10057
|  | 363 | -0.17791 | 0.30953 | 0.06581
|  | 362 | 0.13407 | -0.35927 | -0.1126
|  | 361 | -0.14288 | -0.033881 | -0.088382
|  | 360 | -0.24124 | 0.1172 | -0.06202
|  | 359 | -0.10143 | 0.36828 | 0.13342
|  | 358 | -0.057142 | -0.11496 | -0.086052
|  | 357 | -0.30358 | 0.16291 | -0.070332
|  | 356 | -0.13839 | -0.15632 | -0.14736
|  | 355 | -0.2753 | -0.10957 | -0.19244
|  | 354 | -0.086519 | 0.40056 | 0.15702
|  | 353 | 0.18333 | -0.20764 | -0.012159
|  | 352 | -0.46676 | 0.14871 | -0.15903
|  | 351 | -0.17049 | -0.4775 | -0.324
|  | 350 | -0.063466 | -0.28335 | -0.17341
|  | 349 | -0.16132 | 0.18402 | 0.011347
|  | 348 | -0.010354 | -0.25174 | -0.13105
|  | 347 | -0.038898 | 0.023221 | -0.0078385
|  | 346 | -0.29992 | -0.63574 | -0.46783
|  | 345 | 0.20666 | 0.37579 | 0.29122
|  | 344 | -0.28658 | 0.1576 | -0.064488
|  | 343 | 0.78852 | 0.4435 | 0.61601
|  | 342 | -0.37901 | -0.090436 | -0.23472
|  | 341 | -0.45467 | 0.078467 | -0.1881
|  | 340 | -0.53863 | 0.041158 | -0.24874
|  | 339 | -0.73939 | 1.9243 | 0.59248
|  | 338 | 0.75782 | -0.31867 | 0.21958
|  | 337 | 2.1062 | -1.9692 | 0.068475
|  | 336 | -0.98599 | 0.55454 | -0.21573
|  | 335 | -0.30738 | 0.46229 | 0.077458
|  | 334 | 0.47394 | 1.793 | 1.1335
|  | 333 | 0.63998 | -1.3724 | -0.36623
|  | 332 | 0.5546 | 0.12733 | 0.34096
|  | 331 | 0.19521 | 1.0958 | 0.64551
|  | 330 | 0.64367 | -0.63817 | 0.0027542
|  | 329 | -1.2496 | 1.6483 | 0.19937
|  | 328 | -0.14791 | 0.87899 | 0.36554
|  | 327 | 0.74188 | -0.57965 | 0.081114
|  | 326 | -0.23489 | 0.75484 | 0.25997
|  | 325 | -0.68049 | -0.6824 | -0.68144
|  | 324 | 0.77841 | 0.20324 | 0.49082
|  | 323 | -0.75523 | 0.53841 | -0.10841
|  | 322 | 0.44245 | 1.7208 | 1.0816
|  | 321 | 1.3325 | -0.80974 | 0.26137
|  | 320 | -0.65996 | 0.50457 | -0.077696
|  | 319 | 0.15831 | 0.15158 | 0.15495
|  | 318 | -0.73668 | 0.72998 | -0.0033486
|  | 317 | -0.29995 | 2.7705 | 1.2353
|  | 316 | -0.97919 | 1.8879 | 0.45433
|  | 315 | -0.68289 | -1.4212 | -1.052
|  | 314 | 0.0093799 | -1.0788 | -0.53471
|  | 313 | 0.073067 | 0.15539 | 0.11423
|  | 312 | 1.109 | 1.1213 | 1.1152
|  | 311 | 0.24833 | -0.2088 | 0.019761
|  | 310 | 1.9765 | -0.35824 | 0.80911
|  | 309 | 0.31669 | -0.32102 | -0.0021672
|  | 308 | -0.97273 | -0.39173 | -0.68223
|  | 307 | 1.2813 | 0.25426 | 0.76777
|  | 306 | 0.99318 | -0.14792 | 0.42263
|  | 305 | 1.2185 | 1.3161 | 1.2673
|  | 304 | 1.6024 | 0.99949 | 1.3009
|  | 303 | 0.80366 | 0.91631 | 0.85999
|  | 302 | -0.52033 | 0.05025 | -0.23504
|  | 301 | -0.79104 | 1.1901 | 0.19953
|  | 300 | 0.23535 | -0.41001 | -0.087332

## Reflectance
50:50 Plate Beamsplitter, Coating: 1.2 - 1.6 µm, Reflectance Data
|  | Wavelength (nm) | % Reflectance (P-Polarization) | % Reflectance (S-Polarization) | % Reflectance (Unpolarized)
|  | 2500 | 7.0087 | 25.0536 | 16.0312
|  | 2499 | 6.9625 | 26.0694 | 16.516
|  | 2498 | 6.8572 | 27.6766 | 17.2669
|  | 2497 | 6.9688 | 25.6244 | 16.2966
Product Raw Data |  | 2496 | 6.9615 | 24.1781 | 15.5698
50:50 (R:T) UVFS Plate Beamsplitters, Coating: 1.2 - 1.6 µm |  | 2495 | 6.9172 | 27.1727 | 17.0449
|  | 2494 | 7.1415 | 26.6483 | 16.8949
Item # | BSW06, BSW12, BSW12R, BSW18 | 2493 | 7.0622 | 25.5106 | 16.2864
DISCLAIMER: The data presented here are typical. Slight variations in performance data will occur from lot to lot. Please contact Technical Support with any questions regarding the use or reliability of this data. |  | 2492 | 7.1099 | 26.407 | 16.7584
|  | 2491 | 7.2318 | 27.4212 | 17.3265
|  | 2490 | 7.2518 | 27.3751 | 17.3134
|  | 2489 | 7.2217 | 28.5929 | 17.9073
|  | 2488 | 7.2923 | 25.7533 | 16.5228
|  | 2487 | 7.2749 | 26.2789 | 16.7769
This data may be used in publications. However, please cite Thorlabs as the source. |  | 2486 | 7.3929 | 29.1173 | 18.2551
|  | 2485 | 7.3217 | 28.0341 | 17.6779
|  | 2484 | 7.35 | 27.7521 | 17.5511
Additional Information: |  | 2483 | 7.4539 | 28.0558 | 17.7549
Reflectance and transmission were measured separately using a Perkin Elmer Lambda 950 UV/VIS/NIR spectrophotometer with a calcite polarizer attachment. |  | 2482 | 7.3906 | 28.437 | 17.9138
|  | 2481 | 7.2901 | 26.4162 | 16.8532
|  | 2480 | 7.5106 | 27.9372 | 17.7239
|  | 2479 | 7.5008 | 27.7615 | 17.6312
|  | 2478 | 7.5561 | 27.8648 | 17.7104
|  | 2477 | 7.5833 | 27.9206 | 17.752
|  | 2476 | 7.6847 | 28.0931 | 17.8889
|  | 2475 | 7.7444 | 28.334 | 18.0392
|  | 2474 | 7.7673 | 28.0321 | 17.8997
|  | 2473 | 7.8623 | 28.8807 | 18.3715
|  | 2472 | 7.8489 | 29.9332 | 18.891
|  | 2471 | 7.7696 | 28.3777 | 18.0737
|  | 2470 | 7.8607 | 29.0501 | 18.4554
|  | 2469 | 7.8291 | 29.202 | 18.5156
|  | 2468 | 7.9195 | 28.5458 | 18.2327
|  | 2467 | 7.8896 | 28.4973 | 18.1935
|  | 2466 | 8.0307 | 28.8164 | 18.4236
|  | 2465 | 8.0399 | 27.8427 | 17.9413
|  | 2464 | 7.9775 | 28.3723 | 18.1749
|  | 2463 | 8.0286 | 27.7735 | 17.9011
|  | 2462 | 8.0998 | 27.768 | 17.9339
|  | 2461 | 8.1355 | 28.6731 | 18.4043
|  | 2460 | 8.1152 | 28.9973 | 18.5562
|  | 2459 | 8.152 | 28.5196 | 18.3358
|  | 2458 | 8.2324 | 29.1311 | 18.6818
|  | 2457 | 8.2917 | 29.5248 | 18.9083
|  | 2456 | 8.2182 | 29.5851 | 18.9016
|  | 2455 | 8.3142 | 28.9788 | 18.6465
|  | 2454 | 8.3706 | 29.3498 | 18.8602
|  | 2453 | 8.4093 | 29.302 | 18.8556
|  | 2452 | 8.4264 | 28.929 | 18.6777
|  | 2451 | 8.45 | 29.7731 | 19.1116
|  | 2450 | 8.4319 | 29.6039 | 19.0179
|  | 2449 | 8.4781 | 29.7767 | 19.1274
|  | 2448 | 8.4372 | 29.9031 | 19.1702
|  | 2447 | 8.5745 | 30.4693 | 19.5219
|  | 2446 | 8.6711 | 29.9519 | 19.3115
|  | 2445 | 8.6331 | 29.4398 | 19.0365
|  | 2444 | 8.6759 | 31.1247 | 19.9003
|  | 2443 | 8.639 | 31.1863 | 19.9126
|  | 2442 | 8.6753 | 29.7367 | 19.206
|  | 2441 | 8.7323 | 29.6851 | 19.2087
|  | 2440 | 8.7623 | 31.1121 | 19.9372
|  | 2439 | 8.6807 | 30.2259 | 19.4533
|  | 2438 | 8.8401 | 32.0635 | 20.4518
|  | 2437 | 8.8882 | 30.5926 | 19.7404
|  | 2436 | 8.9751 | 30.7869 | 19.881
|  | 2435 | 8.9788 | 31.6482 | 20.3135
|  | 2434 | 8.9793 | 31.2995 | 20.1394
|  | 2433 | 9.0218 | 30.9635 | 19.9927
|  | 2432 | 9.1264 | 31.2088 | 20.1676
|  | 2431 | 9.0392 | 30.9241 | 19.9816
|  | 2430 | 9.0561 | 31.8094 | 20.4327
|  | 2429 | 9.1688 | 31.905 | 20.5369
|  | 2428 | 9.1821 | 31.0667 | 20.1244
|  | 2427 | 9.1965 | 30.9026 | 20.0496
|  | 2426 | 9.2463 | 31.8895 | 20.5679
|  | 2425 | 9.254 | 31.8584 | 20.5562
|  | 2424 | 9.3017 | 31.7583 | 20.53
|  | 2423 | 9.3148 | 31.662 | 20.4884
|  | 2422 | 9.4135 | 31.5314 | 20.4725
|  | 2421 | 9.3879 | 31.8344 | 20.6111
|  | 2420 | 9.5096 | 32.0495 | 20.7796
|  | 2419 | 9.4894 | 33.4204 | 21.4549
|  | 2418 | 9.5017 | 32.9157 | 21.2087
|  | 2417 | 9.5844 | 32.9601 | 21.2722
|  | 2416 | 9.6197 | 32.1494 | 20.8846
|  | 2415 | 9.6415 | 32.34 | 20.9907
|  | 2414 | 9.6317 | 32.1042 | 20.8679
|  | 2413 | 9.779 | 32.6734 | 21.2262
|  | 2412 | 9.6361 | 33.667 | 21.6515
|  | 2411 | 9.7318 | 32.1945 | 20.9631
|  | 2410 | 9.767 | 31.5594 | 20.6632
|  | 2409 | 9.8032 | 31.7972 | 20.8002
|  | 2408 | 9.8532 | 32.6715 | 21.2624
|  | 2407 | 9.9894 | 32.5914 | 21.2904
|  | 2406 | 9.9027 | 32.9125 | 21.4076
|  | 2405 | 9.9772 | 33.2546 | 21.6159
|  | 2404 | 9.9853 | 32.5046 | 21.2449
|  | 2403 | 10.0769 | 33.0302 | 21.5535
|  | 2402 | 10.0712 | 32.7437 | 21.4075
|  | 2401 | 10.1501 | 32.9646 | 21.5574
|  | 2400 | 10.1322 | 33.0705 | 21.6014
|  | 2399 | 10.1849 | 32.7069 | 21.4459
|  | 2398 | 10.2509 | 33.3218 | 21.7863
|  | 2397 | 10.1843 | 33.253 | 21.7186
|  | 2396 | 10.2933 | 33.6545 | 21.9739
|  | 2395 | 10.3224 | 33.9853 | 22.1538
|  | 2394 | 10.3724 | 34.5809 | 22.4767
|  | 2393 | 10.3853 | 34.0534 | 22.2194
|  | 2392 | 10.4506 | 33.6866 | 22.0686
|  | 2391 | 10.5243 | 33.3547 | 21.9395
|  | 2390 | 10.4615 | 33.5642 | 22.0129
|  | 2389 | 10.5457 | 34.5745 | 22.5601
|  | 2388 | 10.5554 | 34.3724 | 22.4639
|  | 2387 | 10.5501 | 33.192 | 21.871
|  | 2386 | 10.6411 | 33.8439 | 22.2425
|  | 2385 | 10.6435 | 32.484 | 21.5638
|  | 2384 | 10.6566 | 34.4684 | 22.5625
|  | 2383 | 10.7765 | 34.2331 | 22.5048
|  | 2382 | 10.7789 | 34.5748 | 22.6769
|  | 2381 | 10.7307 | 34.3319 | 22.5313
|  | 2380 | 10.7568 | 34.5726 | 22.6647
|  | 2379 | 10.7807 | 34.3017 | 22.5412
|  | 2378 | 10.8306 | 35.3318 | 23.0812
|  | 2377 | 10.8434 | 34.6252 | 22.7343
|  | 2376 | 10.9293 | 33.4815 | 22.2054
|  | 2375 | 10.94 | 34.7605 | 22.8503
|  | 2374 | 10.9284 | 34.0416 | 22.485
|  | 2373 | 10.9739 | 35.4822 | 23.2281
|  | 2372 | 10.9892 | 34.8875 | 22.9384
|  | 2371 | 11.023 | 35.2028 | 23.1129
|  | 2370 | 11.1061 | 35.3144 | 23.2102
|  | 2369 | 11.075 | 35.5931 | 23.3341
|  | 2368 | 11.1494 | 34.8336 | 22.9915
|  | 2367 | 11.1791 | 35.0112 | 23.0952
|  | 2366 | 11.2547 | 34.8189 | 23.0368
|  | 2365 | 11.2367 | 33.9935 | 22.6151
|  | 2364 | 11.2745 | 34.3704 | 22.8225
|  | 2363 | 11.2889 | 34.7829 | 23.0359
|  | 2362 | 11.3203 | 35.0719 | 23.1961
|  | 2361 | 11.3793 | 36.2359 | 23.8076
|  | 2360 | 11.4045 | 35.1413 | 23.2729
|  | 2359 | 11.4376 | 35.3571 | 23.3973
|  | 2358 | 11.4632 | 35.4177 | 23.4404
|  | 2357 | 11.4611 | 35.4931 | 23.4771
|  | 2356 | 11.5108 | 36.2204 | 23.8656
|  | 2355 | 11.5579 | 35.1055 | 23.3317
|  | 2354 | 11.5713 | 34.4981 | 23.0347
|  | 2353 | 11.6089 | 35.5121 | 23.5605
|  | 2352 | 11.6582 | 35.6097 | 23.6339
|  | 2351 | 11.7399 | 35.9909 | 23.8654
|  | 2350 | 11.7343 | 35.1245 | 23.4294
|  | 2349 | 11.7372 | 34.6951 | 23.2161
|  | 2348 | 11.7786 | 36.3813 | 24.08
|  | 2347 | 11.795 | 35.6144 | 23.7047
|  | 2346 | 11.8145 | 35.3185 | 23.5665
|  | 2345 | 11.8099 | 35.0714 | 23.4406
|  | 2344 | 11.9132 | 36.3118 | 24.1125
|  | 2343 | 11.9123 | 35.8263 | 23.8693
|  | 2342 | 11.9368 | 36.2531 | 24.095
|  | 2341 | 11.9351 | 35.7617 | 23.8484
|  | 2340 | 12.0293 | 36.1937 | 24.1115
|  | 2339 | 12.0099 | 36.3103 | 24.1601
|  | 2338 | 12.107 | 36.3554 | 24.2312
|  | 2337 | 12.0695 | 37.0645 | 24.567
|  | 2336 | 12.1986 | 36.8697 | 24.5341
|  | 2335 | 12.1331 | 35.1473 | 23.6402
|  | 2334 | 12.2121 | 35.8326 | 24.0223
|  | 2333 | 12.1924 | 36.6262 | 24.4093
|  | 2332 | 12.2645 | 36.6522 | 24.4584
|  | 2331 | 12.2995 | 36.4333 | 24.3664
|  | 2330 | 12.2817 | 36.961 | 24.6213
|  | 2329 | 12.2908 | 36.5615 | 24.4262
|  | 2328 | 12.3392 | 36.4256 | 24.3824
|  | 2327 | 12.3453 | 36.196 | 24.2706
|  | 2326 | 12.3967 | 36.9372 | 24.667
|  | 2325 | 12.503 | 37.1317 | 24.8174
|  | 2324 | 12.4798 | 37.0233 | 24.7515
|  | 2323 | 12.4918 | 35.6542 | 24.073
|  | 2322 | 12.5255 | 36.3827 | 24.4541
|  | 2321 | 12.5876 | 36.7098 | 24.6487
|  | 2320 | 12.6077 | 37.2822 | 24.945
|  | 2319 | 12.6179 | 36.7604 | 24.6892
|  | 2318 | 12.6541 | 36.3096 | 24.4818
|  | 2317 | 12.5929 | 36.9378 | 24.7654
|  | 2316 | 12.7734 | 36.7373 | 24.7553
|  | 2315 | 12.7044 | 36.9456 | 24.825
|  | 2314 | 12.696 | 37.0088 | 24.8524
|  | 2313 | 12.776 | 38.0159 | 25.396
|  | 2312 | 12.7842 | 37.1687 | 24.9764
|  | 2311 | 12.741 | 37.8529 | 25.2969
|  | 2310 | 12.7929 | 37.7273 | 25.2601
|  | 2309 | 12.9334 | 36.763 | 24.8482
|  | 2308 | 12.919 | 37.7053 | 25.3122
|  | 2307 | 12.9441 | 37.8348 | 25.3894
|  | 2306 | 12.9869 | 37.3324 | 25.1597
|  | 2305 | 12.9532 | 36.6727 | 24.8129
|  | 2304 | 12.9253 | 37.4753 | 25.2003
|  | 2303 | 13.077 | 37.2379 | 25.1574
|  | 2302 | 13.0861 | 37.4186 | 25.2523
|  | 2301 | 13.1188 | 37.0608 | 25.0898
|  | 2300 | 13.1951 | 37.4936 | 25.3444
|  | 2299 | 13.1295 | 37.6269 | 25.3782
|  | 2298 | 13.2003 | 37.9521 | 25.5762
|  | 2297 | 13.2704 | 36.9887 | 25.1296
|  | 2296 | 13.2538 | 37.3632 | 25.3085
|  | 2295 | 13.338 | 38.0634 | 25.7007
|  | 2294 | 13.29 | 38.2506 | 25.7703
|  | 2293 | 13.1885 | 38.3971 | 25.7928
|  | 2292 | 13.2601 | 38.0513 | 25.6557
|  | 2291 | 13.245 | 37.0716 | 25.1583
|  | 2290 | 13.4115 | 37.6706 | 25.541
|  | 2289 | 13.2599 | 37.8556 | 25.5578
|  | 2288 | 13.2909 | 37.4668 | 25.3789
|  | 2287 | 13.4446 | 37.9421 | 25.6933
|  | 2286 | 13.4681 | 37.788 | 25.628
|  | 2285 | 13.5999 | 37.8592 | 25.7296
|  | 2284 | 13.4359 | 37.8154 | 25.6257
|  | 2283 | 13.4333 | 37.4981 | 25.4657
|  | 2282 | 13.543 | 37.5314 | 25.5372
|  | 2281 | 13.6198 | 37.6887 | 25.6542
|  | 2280 | 13.5766 | 38.3031 | 25.9398
|  | 2279 | 13.6196 | 37.7477 | 25.6836
|  | 2278 | 13.5371 | 38.1246 | 25.8308
|  | 2277 | 13.7576 | 37.5249 | 25.6413
|  | 2276 | 13.6438 | 38.3322 | 25.988
|  | 2275 | 13.6432 | 37.4814 | 25.5623
|  | 2274 | 13.7848 | 38.477 | 26.1309
|  | 2273 | 13.7143 | 38.2138 | 25.964
|  | 2272 | 13.6836 | 37.9934 | 25.8385
|  | 2271 | 13.834 | 38.4541 | 26.1441
|  | 2270 | 13.9221 | 38.5693 | 26.2457
|  | 2269 | 13.7708 | 38.4331 | 26.102
|  | 2268 | 13.9525 | 37.9153 | 25.9339
|  | 2267 | 13.7823 | 38.0076 | 25.895
|  | 2266 | 13.9748 | 37.808 | 25.8914
|  | 2265 | 13.9574 | 38.4249 | 26.1912
|  | 2264 | 13.8774 | 37.9486 | 25.913
|  | 2263 | 14.019 | 38.7455 | 26.3822
|  | 2262 | 13.8943 | 38.8578 | 26.3761
|  | 2261 | 13.8965 | 37.8812 | 25.8889
|  | 2260 | 13.8133 | 37.8378 | 25.8255
|  | 2259 | 13.9589 | 38.295 | 26.1269
|  | 2258 | 14.1182 | 37.613 | 25.8656
|  | 2257 | 14.1665 | 38.868 | 26.5173
|  | 2256 | 13.9584 | 38.1807 | 26.0696
|  | 2255 | 14.0735 | 38.4041 | 26.2388
|  | 2254 | 14.1942 | 38.5575 | 26.3759
|  | 2253 | 14.2415 | 38.5863 | 26.4139
|  | 2252 | 14.3464 | 38.7433 | 26.5448
|  | 2251 | 14.2075 | 38.6905 | 26.449
|  | 2250 | 14.2704 | 38.632 | 26.4512
|  | 2249 | 14.2612 | 38.3641 | 26.3126
|  | 2248 | 14.4032 | 38.7308 | 26.567
|  | 2247 | 14.3499 | 38.0557 | 26.2028
|  | 2246 | 14.4788 | 39.4872 | 26.983
|  | 2245 | 14.4279 | 38.6728 | 26.5503
|  | 2244 | 14.3955 | 38.7764 | 26.586
|  | 2243 | 14.622 | 39.2235 | 26.9227
|  | 2242 | 14.5813 | 39.2699 | 26.9256
|  | 2241 | 14.6378 | 38.4333 | 26.5355
|  | 2240 | 14.6919 | 38.6537 | 26.6728
|  | 2239 | 14.6331 | 38.9597 | 26.7964
|  | 2238 | 14.7394 | 39.0682 | 26.9038
|  | 2237 | 14.8384 | 38.7901 | 26.8143
|  | 2236 | 14.8289 | 38.8372 | 26.8331
|  | 2235 | 14.8321 | 39.0492 | 26.9407
|  | 2234 | 14.8242 | 39.3562 | 27.0902
|  | 2233 | 14.8864 | 38.9688 | 26.9276
|  | 2232 | 14.8396 | 39.1772 | 27.0084
|  | 2231 | 15.0354 | 39.388 | 27.2117
|  | 2230 | 15.0976 | 39.8077 | 27.4526
|  | 2229 | 15.0945 | 39.5104 | 27.3025
|  | 2228 | 15.1285 | 39.4955 | 27.312
|  | 2227 | 15.2029 | 39.4099 | 27.3064
|  | 2226 | 15.3192 | 39.5743 | 27.4467
|  | 2225 | 15.2238 | 39.2537 | 27.2387
|  | 2224 | 15.3249 | 39.2776 | 27.3013
|  | 2223 | 15.3153 | 39.0424 | 27.1788
|  | 2222 | 15.4264 | 39.6416 | 27.534
|  | 2221 | 15.3707 | 39.7601 | 27.5654
|  | 2220 | 15.372 | 39.0972 | 27.2346
|  | 2219 | 15.3683 | 39.7521 | 27.5602
|  | 2218 | 15.3476 | 39.7033 | 27.5254
|  | 2217 | 15.4004 | 40.0169 | 27.7086
|  | 2216 | 15.5322 | 39.6071 | 27.5696
|  | 2215 | 15.4353 | 40.0353 | 27.7353
|  | 2214 | 15.4634 | 39.7314 | 27.5974
|  | 2213 | 15.4998 | 39.7976 | 27.6487
|  | 2212 | 15.5754 | 39.7612 | 27.6683
|  | 2211 | 15.6445 | 39.663 | 27.6538
|  | 2210 | 15.7002 | 40.1148 | 27.9075
|  | 2209 | 15.7218 | 39.996 | 27.8589
|  | 2208 | 15.7562 | 40.0762 | 27.9162
|  | 2207 | 15.9145 | 39.7828 | 27.8487
|  | 2206 | 15.9566 | 40.5275 | 28.2421
|  | 2205 | 16.0926 | 41.0003 | 28.5464
|  | 2204 | 16.1936 | 40.4183 | 28.306
|  | 2203 | 16.2266 | 40.6149 | 28.4207
|  | 2202 | 16.3671 | 40.3678 | 28.3674
|  | 2201 | 16.4494 | 41.1458 | 28.7976
|  | 2200 | 16.5105 | 40.7451 | 28.6278
|  | 2199 | 16.7145 | 41.3499 | 29.0322
|  | 2198 | 16.8053 | 41.5572 | 29.1813
|  | 2197 | 16.9167 | 41.4407 | 29.1787
|  | 2196 | 17.0419 | 41.5286 | 29.2853
|  | 2195 | 17.1384 | 41.7341 | 29.4363
|  | 2194 | 17.2565 | 41.8738 | 29.5652
|  | 2193 | 17.3738 | 42.2753 | 29.8245
|  | 2192 | 17.4376 | 42.2906 | 29.8641
|  | 2191 | 17.5764 | 42.4887 | 30.0325
|  | 2190 | 17.6597 | 42.4319 | 30.0458
|  | 2189 | 17.9241 | 42.6446 | 30.2843
|  | 2188 | 17.8579 | 42.7344 | 30.2961
|  | 2187 | 17.8763 | 43.1003 | 30.4883
|  | 2186 | 18.0051 | 43.1804 | 30.5928
|  | 2185 | 17.9928 | 43.3584 | 30.6756
|  | 2184 | 18.0853 | 43.11 | 30.5976
|  | 2183 | 18.2902 | 42.9881 | 30.6392
|  | 2182 | 18.2178 | 42.4257 | 30.3217
|  | 2181 | 18.3633 | 42.5457 | 30.4545
|  | 2180 | 18.5088 | 43.2601 | 30.8845
|  | 2179 | 18.4316 | 43.5262 | 30.9789
|  | 2178 | 18.5974 | 43.7475 | 31.1725
|  | 2177 | 18.6276 | 43.7171 | 31.1723
|  | 2176 | 18.7568 | 43.3503 | 31.0535
|  | 2175 | 18.7667 | 43.6958 | 31.2312
|  | 2174 | 18.6449 | 43.5598 | 31.1023
|  | 2173 | 18.792 | 43.4584 | 31.1252
|  | 2172 | 18.9148 | 43.732 | 31.3234
|  | 2171 | 18.9465 | 43.8126 | 31.3795
|  | 2170 | 18.9014 | 43.9304 | 31.4159
|  | 2169 | 19.0219 | 44.103 | 31.5625
|  | 2168 | 19.1063 | 44.2262 | 31.6662
|  | 2167 | 19.069 | 43.9849 | 31.527
|  | 2166 | 19.1243 | 44.1108 | 31.6176
|  | 2165 | 19.2082 | 44.1976 | 31.7029
|  | 2164 | 19.4039 | 44.6891 | 32.0465
|  | 2163 | 19.4068 | 44.5096 | 31.9582
|  | 2162 | 19.3729 | 44.307 | 31.8399
|  | 2161 | 19.6136 | 44.2346 | 31.9241
|  | 2160 | 19.5603 | 44.1941 | 31.8772
|  | 2159 | 19.6079 | 44.4782 | 32.043
|  | 2158 | 19.5554 | 44.2125 | 31.8839
|  | 2157 | 19.575 | 44.924 | 32.2495
|  | 2156 | 19.853 | 44.7654 | 32.3092
|  | 2155 | 19.8315 | 44.822 | 32.3267
|  | 2154 | 19.8184 | 44.4877 | 32.1531
|  | 2153 | 19.8721 | 45.1577 | 32.5149
|  | 2152 | 19.8082 | 44.6756 | 32.2419
|  | 2151 | 19.9858 | 45.0087 | 32.4973
|  | 2150 | 20.067 | 45.042 | 32.5545
|  | 2149 | 20.1506 | 44.9852 | 32.5679
|  | 2148 | 20.1314 | 44.9447 | 32.538
|  | 2147 | 20.2452 | 45.3554 | 32.8003
|  | 2146 | 20.3593 | 45.0458 | 32.7025
|  | 2145 | 20.3255 | 44.8904 | 32.6079
|  | 2144 | 20.48 | 45.1227 | 32.8013
|  | 2143 | 20.4354 | 45.1363 | 32.7858
|  | 2142 | 20.5399 | 44.9881 | 32.764
|  | 2141 | 20.5686 | 45.5678 | 33.0682
|  | 2140 | 20.5478 | 45.5641 | 33.0559
|  | 2139 | 20.6813 | 45.4209 | 33.0511
|  | 2138 | 20.7313 | 46.03 | 33.3806
|  | 2137 | 20.7418 | 45.9451 | 33.3434
|  | 2136 | 20.7996 | 45.2563 | 33.0279
|  | 2135 | 20.7589 | 45.1926 | 32.9758
|  | 2134 | 20.9475 | 45.9624 | 33.4549
|  | 2133 | 20.9065 | 45.9347 | 33.4206
|  | 2132 | 20.9834 | 45.758 | 33.3707
|  | 2131 | 20.9867 | 45.905 | 33.4458
|  | 2130 | 21.0647 | 46.1407 | 33.6027
|  | 2129 | 21.1811 | 45.759 | 33.47
|  | 2128 | 21.1749 | 45.7288 | 33.4519
|  | 2127 | 21.2427 | 45.8026 | 33.5226
|  | 2126 | 21.2417 | 46.1077 | 33.6747
|  | 2125 | 21.3025 | 46.5627 | 33.9326
|  | 2124 | 21.4085 | 46.1012 | 33.7549
|  | 2123 | 21.4916 | 45.9432 | 33.7174
|  | 2122 | 21.4584 | 46.2321 | 33.8453
|  | 2121 | 21.5835 | 46.1385 | 33.861
|  | 2120 | 21.646 | 46.1856 | 33.9158
|  | 2119 | 21.6351 | 46.732 | 34.1835
|  | 2118 | 21.6296 | 46.7295 | 34.1795
|  | 2117 | 21.7224 | 46.5222 | 34.1223
|  | 2116 | 21.8974 | 46.5095 | 34.2035
|  | 2115 | 21.8161 | 46.3645 | 34.0903
|  | 2114 | 21.946 | 46.5705 | 34.2582
|  | 2113 | 21.8393 | 46.5922 | 34.2158
|  | 2112 | 22 | 46.3822 | 34.1911
|  | 2111 | 22.0636 | 46.7859 | 34.4247
|  | 2110 | 22.1091 | 46.8431 | 34.4761
|  | 2109 | 22.0495 | 46.6735 | 34.3615
|  | 2108 | 22.1618 | 46.8413 | 34.5016
|  | 2107 | 22.3337 | 46.7631 | 34.5484
|  | 2106 | 22.3232 | 46.8494 | 34.5863
|  | 2105 | 22.4065 | 46.7075 | 34.557
|  | 2104 | 22.4082 | 46.6992 | 34.5537
|  | 2103 | 22.5125 | 46.7822 | 34.6474
|  | 2102 | 22.5329 | 46.8968 | 34.7148
|  | 2101 | 22.5704 | 47.068 | 34.8192
|  | 2100 | 22.5912 | 46.9126 | 34.7519
|  | 2099 | 22.6166 | 46.953 | 34.7848
|  | 2098 | 22.8631 | 47.1077 | 34.9854
|  | 2097 | 22.6727 | 46.8377 | 34.7552
|  | 2096 | 22.9761 | 47.1095 | 35.0428
|  | 2095 | 22.8498 | 47.2899 | 35.0699
|  | 2094 | 22.8656 | 47.0845 | 34.9751
|  | 2093 | 22.9129 | 47.3246 | 35.1188
|  | 2092 | 22.9959 | 47.5379 | 35.2669
|  | 2091 | 23.164 | 47.2915 | 35.2277
|  | 2090 | 23.0904 | 47.1025 | 35.0965
|  | 2089 | 23.1534 | 47.5439 | 35.3486
|  | 2088 | 23.1429 | 47.8279 | 35.4854
|  | 2087 | 23.2633 | 47.2857 | 35.2745
|  | 2086 | 23.276 | 47.643 | 35.4595
|  | 2085 | 23.3723 | 47.5526 | 35.4625
|  | 2084 | 23.4681 | 47.3086 | 35.3884
|  | 2083 | 23.5104 | 47.408 | 35.4592
|  | 2082 | 23.5402 | 47.3829 | 35.4615
|  | 2081 | 23.4894 | 47.5808 | 35.5351
|  | 2080 | 23.5907 | 47.7623 | 35.6765
|  | 2079 | 23.6497 | 47.9988 | 35.8242
|  | 2078 | 23.6749 | 47.4358 | 35.5553
|  | 2077 | 23.687 | 47.8913 | 35.7891
|  | 2076 | 23.7942 | 47.8899 | 35.842
|  | 2075 | 23.881 | 47.9961 | 35.9386
|  | 2074 | 23.9116 | 47.8476 | 35.8796
|  | 2073 | 24.1071 | 47.6897 | 35.8984
|  | 2072 | 23.9474 | 47.967 | 35.9572
|  | 2071 | 24.1709 | 47.7669 | 35.9689
|  | 2070 | 24.1371 | 47.8784 | 36.0078
|  | 2069 | 24.0902 | 48.1345 | 36.1123
|  | 2068 | 24.2016 | 47.988 | 36.0948
|  | 2067 | 24.3023 | 48.0488 | 36.1755
|  | 2066 | 24.2425 | 48.1358 | 36.1891
|  | 2065 | 24.3789 | 48.1184 | 36.2486
|  | 2064 | 24.366 | 48.013 | 36.1895
|  | 2063 | 24.4502 | 48.3144 | 36.3823
|  | 2062 | 24.4681 | 48.2591 | 36.3636
|  | 2061 | 24.553 | 48.4479 | 36.5004
|  | 2060 | 24.6086 | 48.3421 | 36.4753
|  | 2059 | 24.5643 | 48.0914 | 36.3278
|  | 2058 | 24.6518 | 48.5203 | 36.5861
|  | 2057 | 24.7809 | 48.207 | 36.4939
|  | 2056 | 24.7437 | 48.5237 | 36.6337
|  | 2055 | 24.768 | 48.3802 | 36.5741
|  | 2054 | 24.8834 | 48.8298 | 36.8566
|  | 2053 | 24.874 | 48.8306 | 36.8523
|  | 2052 | 24.9364 | 48.5586 | 36.7475
|  | 2051 | 25.0752 | 48.4055 | 36.7403
|  | 2050 | 25.0595 | 48.4608 | 36.7602
|  | 2049 | 25.1208 | 48.7777 | 36.9493
|  | 2048 | 25.2471 | 48.6791 | 36.9631
|  | 2047 | 25.3044 | 48.5859 | 36.9451
|  | 2046 | 25.2703 | 48.7408 | 37.0056
|  | 2045 | 25.3328 | 48.8105 | 37.0716
|  | 2044 | 25.3924 | 48.8441 | 37.1183
|  | 2043 | 25.4863 | 48.6332 | 37.0598
|  | 2042 | 25.5517 | 48.7466 | 37.1492
|  | 2041 | 25.4779 | 48.9594 | 37.2186
|  | 2040 | 25.592 | 48.6986 | 37.1453
|  | 2039 | 25.6485 | 48.6763 | 37.1624
|  | 2038 | 25.6041 | 48.8666 | 37.2354
|  | 2037 | 25.7815 | 48.8093 | 37.2954
|  | 2036 | 25.8281 | 48.9193 | 37.3737
|  | 2035 | 25.8037 | 49.1836 | 37.4937
|  | 2034 | 25.8723 | 49.1887 | 37.5305
|  | 2033 | 25.9576 | 49.0401 | 37.4988
|  | 2032 | 25.9726 | 49.3394 | 37.656
|  | 2031 | 26.0572 | 49.2238 | 37.6405
|  | 2030 | 26.1385 | 49.1505 | 37.6445
|  | 2029 | 26.1459 | 49.0242 | 37.585
|  | 2028 | 26.3032 | 49.2316 | 37.7674
|  | 2027 | 26.2372 | 49.2445 | 37.7409
|  | 2026 | 26.2678 | 49.2524 | 37.7601
|  | 2025 | 26.3441 | 49.1661 | 37.7551
|  | 2024 | 26.4566 | 49.2269 | 37.8418
|  | 2023 | 26.4903 | 49.3839 | 37.9371
|  | 2022 | 26.5315 | 49.0911 | 37.8113
|  | 2021 | 26.5455 | 49.3646 | 37.955
|  | 2020 | 26.5665 | 49.5086 | 38.0376
|  | 2019 | 26.687 | 49.2593 | 37.9732
|  | 2018 | 26.7391 | 49.6285 | 38.1838
|  | 2017 | 26.7647 | 49.7176 | 38.2411
|  | 2016 | 26.7815 | 49.6786 | 38.2301
|  | 2015 | 26.8671 | 49.5244 | 38.1958
|  | 2014 | 26.9705 | 49.5582 | 38.2644
|  | 2013 | 26.915 | 49.5374 | 38.2262
|  | 2012 | 27.0231 | 49.3905 | 38.2068
|  | 2011 | 27.096 | 49.7097 | 38.4029
|  | 2010 | 27.1519 | 49.5598 | 38.3558
|  | 2009 | 27.1751 | 49.7263 | 38.4507
|  | 2008 | 27.1724 | 49.7123 | 38.4423
|  | 2007 | 27.314 | 49.8548 | 38.5844
|  | 2006 | 27.3192 | 49.5525 | 38.4358
|  | 2005 | 27.3921 | 49.6876 | 38.5399
|  | 2004 | 27.4322 | 49.8719 | 38.652
|  | 2003 | 27.4986 | 49.8192 | 38.6589
|  | 2002 | 27.4869 | 50.143 | 38.8149
|  | 2001 | 27.5542 | 49.8449 | 38.6996
|  | 2000 | 27.5797 | 49.8327 | 38.7062
|  | 1999 | 27.6223 | 50.1118 | 38.8671
|  | 1998 | 27.6954 | 49.969 | 38.8322
|  | 1997 | 27.7808 | 50.0312 | 38.906
|  | 1996 | 27.8325 | 50.0538 | 38.9431
|  | 1995 | 27.8077 | 49.734 | 38.7709
|  | 1994 | 27.921 | 50.1447 | 39.0328
|  | 1993 | 27.842 | 50.0341 | 38.938
|  | 1992 | 28.0555 | 50.1366 | 39.096
|  | 1991 | 28.002 | 50.0835 | 39.0427
|  | 1990 | 28.1022 | 50.0497 | 39.0759
|  | 1989 | 28.1496 | 50.1227 | 39.1361
|  | 1988 | 28.2366 | 50.1149 | 39.1757
|  | 1987 | 28.2261 | 50.2744 | 39.2502
|  | 1986 | 28.2951 | 50.4125 | 39.3538
|  | 1985 | 28.3598 | 50.3938 | 39.3768
|  | 1984 | 28.3913 | 50.131 | 39.2611
|  | 1983 | 28.4836 | 50.2906 | 39.3871
|  | 1982 | 28.466 | 50.2968 | 39.3814
|  | 1981 | 28.5327 | 50.2083 | 39.3705
|  | 1980 | 28.5999 | 50.3152 | 39.4575
|  | 1979 | 28.6678 | 50.2641 | 39.4659
|  | 1978 | 28.6672 | 50.4056 | 39.5364
|  | 1977 | 28.6933 | 50.2811 | 39.4872
|  | 1976 | 28.8015 | 50.4926 | 39.647
|  | 1975 | 28.8793 | 50.3817 | 39.6305
|  | 1974 | 28.9118 | 50.4307 | 39.6712
|  | 1973 | 28.9409 | 50.1796 | 39.5602
|  | 1972 | 29.0216 | 50.3116 | 39.6666
|  | 1971 | 28.9648 | 50.5894 | 39.7771
|  | 1970 | 29.0788 | 50.5614 | 39.8201
|  | 1969 | 29.0472 | 50.5859 | 39.8165
|  | 1968 | 29.2125 | 50.4694 | 39.8409
|  | 1967 | 29.2372 | 50.5361 | 39.8867
|  | 1966 | 29.2146 | 50.6441 | 39.9293
|  | 1965 | 29.3487 | 50.7159 | 40.0323
|  | 1964 | 29.3006 | 50.5517 | 39.9262
|  | 1963 | 29.437 | 50.653 | 40.045
|  | 1962 | 29.5 | 50.663 | 40.0815
|  | 1961 | 29.5383 | 50.6655 | 40.1019
|  | 1960 | 29.6281 | 50.5924 | 40.1103
|  | 1959 | 29.7017 | 50.7785 | 40.2401
|  | 1958 | 29.6531 | 50.7216 | 40.1873
|  | 1957 | 29.7381 | 50.7257 | 40.2319
|  | 1956 | 29.8307 | 50.6475 | 40.2391
|  | 1955 | 29.8095 | 50.7747 | 40.2921
|  | 1954 | 29.8935 | 50.7445 | 40.319
|  | 1953 | 29.926 | 50.5339 | 40.23
|  | 1952 | 29.952 | 50.9265 | 40.4393
|  | 1951 | 30.016 | 50.9782 | 40.4971
|  | 1950 | 30.113 | 51.1013 | 40.6071
|  | 1949 | 30.1924 | 50.8707 | 40.5315
|  | 1948 | 30.1642 | 50.7659 | 40.4651
|  | 1947 | 30.1837 | 51.0792 | 40.6314
|  | 1946 | 30.2575 | 50.9132 | 40.5854
|  | 1945 | 30.3035 | 50.931 | 40.6173
|  | 1944 | 30.4377 | 50.9728 | 40.7052
|  | 1943 | 30.4258 | 50.8149 | 40.6203
|  | 1942 | 30.4497 | 50.867 | 40.6583
|  | 1941 | 30.5079 | 51.0939 | 40.8009
|  | 1940 | 30.6036 | 51.0538 | 40.8287
|  | 1939 | 30.6167 | 51.0726 | 40.8446
|  | 1938 | 30.6847 | 51.067 | 40.8759
|  | 1937 | 30.6693 | 50.9727 | 40.821
|  | 1936 | 30.6787 | 51.0198 | 40.8493
|  | 1935 | 30.8244 | 51.1674 | 40.9959
|  | 1934 | 30.7993 | 50.8575 | 40.8284
|  | 1933 | 30.8609 | 51.0891 | 40.975
|  | 1932 | 30.975 | 51.2078 | 41.0914
|  | 1931 | 31.0226 | 51.0548 | 41.0387
|  | 1930 | 31.0937 | 51.0466 | 41.0701
|  | 1929 | 31.0871 | 51.1509 | 41.119
|  | 1928 | 31.175 | 51.2809 | 41.2279
|  | 1927 | 31.2123 | 51.2097 | 41.211
|  | 1926 | 31.1968 | 51.3077 | 41.2522
|  | 1925 | 31.21 | 51.2044 | 41.2072
|  | 1924 | 31.3431 | 51.1779 | 41.2605
|  | 1923 | 31.4012 | 51.2977 | 41.3495
|  | 1922 | 31.46 | 51.093 | 41.2765
|  | 1921 | 31.4541 | 51.1788 | 41.3165
|  | 1920 | 31.4788 | 51.15 | 41.3144
|  | 1919 | 31.5745 | 51.2023 | 41.3884
|  | 1918 | 31.6436 | 51.2619 | 41.4528
|  | 1917 | 31.6889 | 51.2137 | 41.4513
|  | 1916 | 31.7482 | 51.1519 | 41.45
|  | 1915 | 31.7622 | 51.3201 | 41.5411
|  | 1914 | 31.7305 | 51.2984 | 41.5145
|  | 1913 | 31.8178 | 51.2742 | 41.546
|  | 1912 | 31.8747 | 51.3188 | 41.5968
|  | 1911 | 31.9805 | 51.1076 | 41.5441
|  | 1910 | 31.9636 | 51.3074 | 41.6355
|  | 1909 | 32.0217 | 51.2521 | 41.6369
|  | 1908 | 32.0797 | 51.3584 | 41.719
|  | 1907 | 32.0836 | 51.4724 | 41.778
|  | 1906 | 32.1723 | 51.5278 | 41.8501
|  | 1905 | 32.2643 | 51.2138 | 41.739
|  | 1904 | 32.3125 | 51.645 | 41.9787
|  | 1903 | 32.2181 | 51.4643 | 41.8412
|  | 1902 | 32.3862 | 51.2863 | 41.8363
|  | 1901 | 32.4301 | 51.3301 | 41.8801
|  | 1900 | 32.4226 | 51.3096 | 41.8661
|  | 1899 | 32.475 | 51.7381 | 42.1066
|  | 1898 | 32.552 | 51.655 | 42.1035
|  | 1897 | 32.5902 | 51.3625 | 41.9764
|  | 1896 | 32.6449 | 51.6252 | 42.1351
|  | 1895 | 32.7284 | 51.464 | 42.0962
|  | 1894 | 32.7267 | 51.2726 | 41.9997
|  | 1893 | 32.8471 | 51.4225 | 42.1348
|  | 1892 | 32.8486 | 51.5572 | 42.2029
|  | 1891 | 32.9341 | 51.5738 | 42.254
|  | 1890 | 32.8506 | 51.6038 | 42.2272
|  | 1889 | 32.9988 | 51.582 | 42.2904
|  | 1888 | 33.0402 | 51.6517 | 42.3459
|  | 1887 | 33.0858 | 51.3763 | 42.2311
|  | 1886 | 33.1118 | 51.4844 | 42.2981
|  | 1885 | 33.2173 | 51.5707 | 42.394
|  | 1884 | 33.1949 | 51.4328 | 42.3139
|  | 1883 | 33.2669 | 51.4138 | 42.3403
|  | 1882 | 33.3564 | 51.5895 | 42.4729
|  | 1881 | 33.3546 | 51.5235 | 42.439
|  | 1880 | 33.42 | 51.528 | 42.474
|  | 1879 | 33.5433 | 51.429 | 42.4861
|  | 1878 | 33.5563 | 51.6497 | 42.603
|  | 1877 | 33.5134 | 51.5955 | 42.5544
|  | 1876 | 33.6504 | 51.4954 | 42.5729
|  | 1875 | 33.6163 | 51.7151 | 42.6657
|  | 1874 | 33.6671 | 51.5208 | 42.5939
|  | 1873 | 33.7134 | 51.5827 | 42.6481
|  | 1872 | 33.7693 | 51.6814 | 42.7254
|  | 1871 | 33.8671 | 51.7376 | 42.8023
|  | 1870 | 33.8314 | 51.6676 | 42.7495
|  | 1869 | 33.9222 | 51.62 | 42.7711
|  | 1868 | 33.9181 | 51.5353 | 42.7267
|  | 1867 | 33.9618 | 51.4975 | 42.7297
|  | 1866 | 34.0377 | 51.4714 | 42.7546
|  | 1865 | 34.1276 | 51.4318 | 42.7797
|  | 1864 | 34.0986 | 51.5667 | 42.8327
|  | 1863 | 34.2428 | 51.5468 | 42.8948
|  | 1862 | 34.1899 | 51.6195 | 42.9047
|  | 1861 | 34.2917 | 51.7042 | 42.998
|  | 1860 | 34.2691 | 51.5602 | 42.9146
|  | 1859 | 34.3753 | 51.6491 | 43.0122
|  | 1858 | 34.4293 | 51.547 | 42.9881
|  | 1857 | 34.4687 | 51.6579 | 43.0633
|  | 1856 | 34.483 | 51.7075 | 43.0953
|  | 1855 | 34.5578 | 51.6452 | 43.1015
|  | 1854 | 34.6317 | 51.6378 | 43.1348
|  | 1853 | 34.6059 | 51.7019 | 43.1539
|  | 1852 | 34.6264 | 51.5798 | 43.1031
|  | 1851 | 34.6696 | 51.757 | 43.2133
|  | 1850 | 34.7622 | 51.7586 | 43.2604
|  | 1849 | 34.764 | 51.7245 | 43.2442
|  | 1848 | 34.7919 | 51.7271 | 43.2595
|  | 1847 | 34.8852 | 51.7824 | 43.3338
|  | 1846 | 34.8974 | 51.7348 | 43.3161
|  | 1845 | 34.9963 | 51.5925 | 43.2944
|  | 1844 | 35.0553 | 51.8464 | 43.4508
|  | 1843 | 35.0636 | 51.7291 | 43.3964
|  | 1842 | 35.1175 | 51.6694 | 43.3935
|  | 1841 | 35.1698 | 51.7263 | 43.4481
|  | 1840 | 35.1953 | 51.602 | 43.3987
|  | 1839 | 35.1949 | 51.4956 | 43.3453
|  | 1838 | 35.2838 | 51.7347 | 43.5093
|  | 1837 | 35.3845 | 51.6547 | 43.5196
|  | 1836 | 35.3044 | 51.6405 | 43.4725
|  | 1835 | 35.3977 | 51.6724 | 43.535
|  | 1834 | 35.4728 | 51.6502 | 43.5615
|  | 1833 | 35.4948 | 51.6689 | 43.5819
|  | 1832 | 35.5526 | 51.54 | 43.5463
|  | 1831 | 35.563 | 51.5904 | 43.5767
|  | 1830 | 35.5657 | 51.6424 | 43.604
|  | 1829 | 35.7115 | 51.5609 | 43.6362
|  | 1828 | 35.7122 | 51.6132 | 43.6627
|  | 1827 | 35.7795 | 51.6315 | 43.7055
|  | 1826 | 35.826 | 51.6702 | 43.7481
|  | 1825 | 35.8577 | 51.7981 | 43.8279
|  | 1824 | 35.957 | 51.7335 | 43.8453
|  | 1823 | 35.9328 | 51.5796 | 43.7562
|  | 1822 | 35.9977 | 51.6244 | 43.811
|  | 1821 | 36.048 | 51.7179 | 43.883
|  | 1820 | 36.082 | 51.7511 | 43.9165
|  | 1819 | 36.0951 | 51.467 | 43.7811
|  | 1818 | 36.193 | 51.6408 | 43.9169
|  | 1817 | 36.1777 | 51.607 | 43.8924
|  | 1816 | 36.2104 | 51.6056 | 43.908
|  | 1815 | 36.308 | 51.6735 | 43.9908
|  | 1814 | 36.3376 | 51.499 | 43.9183
|  | 1813 | 36.3977 | 51.3988 | 43.8982
|  | 1812 | 36.4051 | 51.5221 | 43.9636
|  | 1811 | 36.4086 | 51.649 | 44.0288
|  | 1810 | 36.47 | 51.5561 | 44.013
|  | 1809 | 36.4977 | 51.5334 | 44.0155
|  | 1808 | 36.5562 | 51.6025 | 44.0794
|  | 1807 | 36.5722 | 51.5491 | 44.0607
|  | 1806 | 36.6251 | 51.5575 | 44.0913
|  | 1805 | 36.6425 | 51.6161 | 44.1293
|  | 1804 | 36.7224 | 51.4929 | 44.1076
|  | 1803 | 36.7992 | 51.6072 | 44.2032
|  | 1802 | 36.8309 | 51.4787 | 44.1548
|  | 1801 | 36.8971 | 51.4766 | 44.1869
|  | 1800 | 36.9189 | 51.4318 | 44.1754
|  | 1799 | 36.9766 | 51.4108 | 44.1937
|  | 1798 | 37.0121 | 51.5071 | 44.2596
|  | 1797 | 37.0759 | 51.5036 | 44.2898
|  | 1796 | 37.0606 | 51.4183 | 44.2395
|  | 1795 | 37.1139 | 51.5027 | 44.3083
|  | 1794 | 37.1474 | 51.5019 | 44.3246
|  | 1793 | 37.198 | 51.3892 | 44.2936
|  | 1792 | 37.231 | 51.3325 | 44.2817
|  | 1791 | 37.2445 | 51.497 | 44.3707
|  | 1790 | 37.2729 | 51.4038 | 44.3383
|  | 1789 | 37.3689 | 51.2548 | 44.3118
|  | 1788 | 37.3563 | 51.4162 | 44.3863
|  | 1787 | 37.4014 | 51.3241 | 44.3628
|  | 1786 | 37.451 | 51.4191 | 44.435
|  | 1785 | 37.5016 | 51.4172 | 44.4594
|  | 1784 | 37.5412 | 51.383 | 44.4621
|  | 1783 | 37.5674 | 51.3071 | 44.4372
|  | 1782 | 37.6328 | 51.3272 | 44.48
|  | 1781 | 37.6642 | 51.3761 | 44.5201
|  | 1780 | 37.7377 | 51.3688 | 44.5533
|  | 1779 | 37.7235 | 51.4711 | 44.5973
|  | 1778 | 37.8081 | 51.2883 | 44.5482
|  | 1777 | 37.8051 | 51.2796 | 44.5424
|  | 1776 | 37.8767 | 51.3481 | 44.6124
|  | 1775 | 37.8696 | 51.1455 | 44.5075
|  | 1774 | 37.9831 | 51.2451 | 44.6141
|  | 1773 | 37.9697 | 51.2614 | 44.6156
|  | 1772 | 38.0313 | 51.3043 | 44.6678
|  | 1771 | 38.0632 | 51.253 | 44.6581
|  | 1770 | 38.121 | 51.1664 | 44.6437
|  | 1769 | 38.1795 | 51.2047 | 44.6921
|  | 1768 | 38.1779 | 51.2883 | 44.7331
|  | 1767 | 38.2093 | 51.2171 | 44.7132
|  | 1766 | 38.26 | 51.163 | 44.7115
|  | 1765 | 38.3033 | 51.1636 | 44.7335
|  | 1764 | 38.365 | 51.1423 | 44.7537
|  | 1763 | 38.371 | 51.1568 | 44.7639
|  | 1762 | 38.4044 | 51.1743 | 44.7893
|  | 1761 | 38.4043 | 51.2681 | 44.8362
|  | 1760 | 38.4826 | 51.0103 | 44.7464
|  | 1759 | 38.5239 | 51.1647 | 44.8443
|  | 1758 | 38.5471 | 50.9744 | 44.7607
|  | 1757 | 38.5596 | 51.1172 | 44.8384
|  | 1756 | 38.6174 | 51.0804 | 44.8489
|  | 1755 | 38.662 | 51.0663 | 44.8642
|  | 1754 | 38.6987 | 51.0124 | 44.8556
|  | 1753 | 38.7464 | 51.0215 | 44.884
|  | 1752 | 38.8096 | 50.9858 | 44.8977
|  | 1751 | 38.8116 | 51.049 | 44.9303
|  | 1750 | 38.8284 | 50.9304 | 44.8794
|  | 1749 | 38.8728 | 51.0586 | 44.9657
|  | 1748 | 38.9364 | 50.9363 | 44.9363
|  | 1747 | 38.9584 | 50.845 | 44.9017
|  | 1746 | 38.9665 | 50.9794 | 44.973
|  | 1745 | 39.065 | 50.9654 | 45.0152
|  | 1744 | 39.0746 | 51.0051 | 45.0399
|  | 1743 | 39.0984 | 50.8254 | 44.9619
|  | 1742 | 39.1174 | 50.8841 | 45.0008
|  | 1741 | 39.141 | 50.8681 | 45.0046
|  | 1740 | 39.1687 | 50.8293 | 44.999
|  | 1739 | 39.2449 | 50.7982 | 45.0215
|  | 1738 | 39.2963 | 50.7188 | 45.0076
|  | 1737 | 39.3406 | 50.6296 | 44.9851
|  | 1736 | 39.3951 | 50.8051 | 45.1001
|  | 1735 | 39.4082 | 50.8425 | 45.1253
|  | 1734 | 39.457 | 50.7873 | 45.1222
|  | 1733 | 39.474 | 50.7843 | 45.1292
|  | 1732 | 39.5203 | 50.7198 | 45.12
|  | 1731 | 39.5651 | 50.6887 | 45.1269
|  | 1730 | 39.5826 | 50.8169 | 45.1998
|  | 1729 | 39.5911 | 50.6585 | 45.1248
|  | 1728 | 39.6328 | 50.6787 | 45.1557
|  | 1727 | 39.6698 | 50.7038 | 45.1868
|  | 1726 | 39.714 | 50.616 | 45.165
|  | 1725 | 39.7337 | 50.6043 | 45.169
|  | 1724 | 39.7914 | 50.6795 | 45.2355
|  | 1723 | 39.8229 | 50.5344 | 45.1787
|  | 1722 | 39.8707 | 50.6131 | 45.2419
|  | 1721 | 39.8741 | 50.5416 | 45.2079
|  | 1720 | 39.9577 | 50.5054 | 45.2316
|  | 1719 | 39.9689 | 50.5364 | 45.2527
|  | 1718 | 39.9725 | 50.5107 | 45.2416
|  | 1717 | 40.0161 | 50.49 | 45.2531
|  | 1716 | 40.0678 | 50.3649 | 45.2164
|  | 1715 | 40.089 | 50.4491 | 45.2691
|  | 1714 | 40.1685 | 50.4374 | 45.3029
|  | 1713 | 40.187 | 50.4267 | 45.3069
|  | 1712 | 40.232 | 50.3572 | 45.2946
|  | 1711 | 40.2418 | 50.4799 | 45.3609
|  | 1710 | 40.3002 | 50.3173 | 45.3088
|  | 1709 | 40.32 | 50.3562 | 45.3381
|  | 1708 | 40.3391 | 50.3366 | 45.3379
|  | 1707 | 40.3848 | 50.2776 | 45.3312
|  | 1706 | 40.4294 | 50.2882 | 45.3588
|  | 1705 | 40.4787 | 50.246 | 45.3624
|  | 1704 | 40.4634 | 50.2003 | 45.3319
|  | 1703 | 40.5092 | 50.2577 | 45.3835
|  | 1702 | 40.5057 | 50.2338 | 45.3697
|  | 1701 | 40.5747 | 50.0945 | 45.3346
|  | 1700 | 40.6081 | 50.22 | 45.4141
|  | 1699 | 40.6205 | 50.1176 | 45.3691
|  | 1698 | 40.6644 | 50.1743 | 45.4193
|  | 1697 | 40.6723 | 50.1001 | 45.3862
|  | 1696 | 40.6898 | 50.1291 | 45.4095
|  | 1695 | 40.7587 | 50.0278 | 45.3933
|  | 1694 | 40.7806 | 50.0818 | 45.4312
|  | 1693 | 40.8441 | 50.0102 | 45.4271
|  | 1692 | 40.8144 | 50.1011 | 45.4578
|  | 1691 | 40.8806 | 50.0414 | 45.461
|  | 1690 | 40.9149 | 49.9964 | 45.4556
|  | 1689 | 40.9516 | 49.9645 | 45.458
|  | 1688 | 40.9767 | 49.8951 | 45.4359
|  | 1687 | 41.0417 | 49.901 | 45.4713
|  | 1686 | 41.0581 | 49.8765 | 45.4673
|  | 1685 | 41.0545 | 49.9478 | 45.5011
|  | 1684 | 41.1329 | 49.8642 | 45.4985
|  | 1683 | 41.1809 | 49.8472 | 45.5141
|  | 1682 | 41.1952 | 49.8064 | 45.5008
|  | 1681 | 41.2282 | 49.8562 | 45.5422
|  | 1680 | 41.2245 | 49.7613 | 45.4929
|  | 1679 | 41.2734 | 49.7175 | 45.4954
|  | 1678 | 41.2773 | 49.7515 | 45.5144
|  | 1677 | 41.3135 | 49.743 | 45.5282
|  | 1676 | 41.3447 | 49.689 | 45.5169
|  | 1675 | 41.3907 | 49.6338 | 45.5122
|  | 1674 | 41.3939 | 49.6734 | 45.5336
|  | 1673 | 41.4595 | 49.6303 | 45.5449
|  | 1672 | 41.4734 | 49.6373 | 45.5554
|  | 1671 | 41.5052 | 49.6182 | 45.5617
|  | 1670 | 41.5661 | 49.6043 | 45.5852
|  | 1669 | 41.5474 | 49.515 | 45.5312
|  | 1668 | 41.5821 | 49.4677 | 45.5249
|  | 1667 | 41.5903 | 49.5832 | 45.5868
|  | 1666 | 41.6368 | 49.4856 | 45.5612
|  | 1665 | 41.6469 | 49.4453 | 45.5461
|  | 1664 | 41.702 | 49.5057 | 45.6039
|  | 1663 | 41.7342 | 49.4429 | 45.5885
|  | 1662 | 41.7711 | 49.4723 | 45.6217
|  | 1661 | 41.8041 | 49.4042 | 45.6042
|  | 1660 | 41.8454 | 49.3609 | 45.6031
|  | 1659 | 41.8491 | 49.302 | 45.5756
|  | 1658 | 41.927 | 49.2722 | 45.5996
|  | 1657 | 41.9016 | 49.3065 | 45.6041
|  | 1656 | 41.9248 | 49.2714 | 45.5981
|  | 1655 | 41.999 | 49.2605 | 45.6297
|  | 1654 | 42.0153 | 49.2186 | 45.6169
|  | 1653 | 42.0144 | 49.1758 | 45.5951
|  | 1652 | 42.0463 | 49.1347 | 45.5905
|  | 1651 | 42.1241 | 49.1571 | 45.6406
|  | 1650 | 42.0939 | 49.0644 | 45.5791
|  | 1649 | 42.1263 | 49.1042 | 45.6152
|  | 1648 | 42.1602 | 49.1306 | 45.6454
|  | 1647 | 42.1732 | 49.1418 | 45.6575
|  | 1646 | 42.2451 | 49.0337 | 45.6394
|  | 1645 | 42.2248 | 49.1269 | 45.6759
|  | 1644 | 42.2535 | 49.0945 | 45.674
|  | 1643 | 42.3076 | 49.008 | 45.6578
|  | 1642 | 42.3443 | 48.9641 | 45.6542
|  | 1641 | 42.34 | 49.0262 | 45.6831
|  | 1640 | 42.3788 | 48.9478 | 45.6633
|  | 1639 | 42.4175 | 48.9753 | 45.6964
|  | 1638 | 42.4714 | 48.9106 | 45.691
|  | 1637 | 42.4596 | 48.8034 | 45.6315
|  | 1636 | 42.4856 | 48.9157 | 45.7006
|  | 1635 | 42.479 | 48.8507 | 45.6649
|  | 1634 | 42.5291 | 48.8241 | 45.6766
|  | 1633 | 42.5623 | 48.7716 | 45.6669
|  | 1632 | 42.6038 | 48.7605 | 45.6821
|  | 1631 | 42.5769 | 48.8157 | 45.6963
|  | 1630 | 42.6451 | 48.6943 | 45.6697
|  | 1629 | 42.6537 | 48.7201 | 45.6869
|  | 1628 | 42.733 | 48.728 | 45.7305
|  | 1627 | 42.694 | 48.6576 | 45.6758
|  | 1626 | 42.7604 | 48.6376 | 45.699
|  | 1625 | 42.7882 | 48.6792 | 45.7337
|  | 1624 | 42.8144 | 48.55 | 45.6822
|  | 1623 | 42.8385 | 48.5663 | 45.7024
|  | 1622 | 42.8119 | 48.5417 | 45.6768
|  | 1621 | 42.8554 | 48.5751 | 45.7153
|  | 1620 | 42.9193 | 48.4989 | 45.7091
|  | 1619 | 42.9156 | 48.4928 | 45.7042
|  | 1618 | 42.937 | 48.5017 | 45.7193
|  | 1617 | 42.9522 | 48.3933 | 45.6728
|  | 1616 | 43.0167 | 48.3641 | 45.6904
|  | 1615 | 43.0274 | 48.3916 | 45.7095
|  | 1614 | 43.0441 | 48.4032 | 45.7236
|  | 1613 | 43.0569 | 48.3721 | 45.7145
|  | 1612 | 43.1119 | 48.3683 | 45.7401
|  | 1611 | 43.1186 | 48.2824 | 45.7005
|  | 1610 | 43.1296 | 48.3179 | 45.7237
|  | 1609 | 43.172 | 48.2743 | 45.7231
|  | 1608 | 43.1929 | 48.2286 | 45.7108
|  | 1607 | 43.22 | 48.2284 | 45.7242
|  | 1606 | 43.2436 | 48.2813 | 45.7624
|  | 1605 | 43.2754 | 48.2397 | 45.7575
|  | 1604 | 43.2566 | 48.1906 | 45.7236
|  | 1603 | 43.3019 | 48.1106 | 45.7062
|  | 1602 | 43.3205 | 48.1125 | 45.7165
|  | 1601 | 43.3416 | 48.1411 | 45.7414
|  | 1600 | 43.3871 | 48.0828 | 45.735
|  | 1599 | 43.4219 | 48.0592 | 45.7405
|  | 1598 | 43.4169 | 48.1433 | 45.7801
|  | 1597 | 43.4337 | 47.9711 | 45.7024
|  | 1596 | 43.4531 | 48.0005 | 45.7268
|  | 1595 | 43.4789 | 47.9827 | 45.7308
|  | 1594 | 43.4968 | 47.9572 | 45.727
|  | 1593 | 43.4982 | 47.9547 | 45.7265
|  | 1592 | 43.5492 | 47.9549 | 45.7521
|  | 1591 | 43.5486 | 47.9238 | 45.7362
|  | 1590 | 43.5819 | 47.8973 | 45.7396
|  | 1589 | 43.5894 | 47.8824 | 45.7359
|  | 1588 | 43.6236 | 47.8593 | 45.7415
|  | 1587 | 43.6382 | 47.8636 | 45.7509
|  | 1586 | 43.6518 | 47.8188 | 45.7353
|  | 1585 | 43.6603 | 47.8037 | 45.732
|  | 1584 | 43.6991 | 47.7801 | 45.7396
|  | 1583 | 43.7252 | 47.7542 | 45.7397
|  | 1582 | 43.7435 | 47.7292 | 45.7364
|  | 1581 | 43.7456 | 47.7828 | 45.7642
|  | 1580 | 43.8099 | 47.7546 | 45.7823
|  | 1579 | 43.7844 | 47.6332 | 45.7088
|  | 1578 | 43.8549 | 47.6586 | 45.7567
|  | 1577 | 43.8217 | 47.6477 | 45.7347
|  | 1576 | 43.8679 | 47.6176 | 45.7427
|  | 1575 | 43.8954 | 47.6229 | 45.7592
|  | 1574 | 43.8942 | 47.6335 | 45.7639
|  | 1573 | 43.9532 | 47.565 | 45.7591
|  | 1572 | 43.9332 | 47.548 | 45.7406
|  | 1571 | 43.9435 | 47.5905 | 45.767
|  | 1570 | 43.969 | 47.519 | 45.744
|  | 1569 | 44.0165 | 47.4942 | 45.7553
|  | 1568 | 44.0144 | 47.4637 | 45.739
|  | 1567 | 44.0449 | 47.4317 | 45.7383
|  | 1566 | 44.0618 | 47.4524 | 45.7571
|  | 1565 | 44.092 | 47.4936 | 45.7928
|  | 1564 | 44.0776 | 47.4247 | 45.7512
|  | 1563 | 44.1031 | 47.44 | 45.7715
|  | 1562 | 44.1329 | 47.3461 | 45.7395
|  | 1561 | 44.1643 | 47.349 | 45.7567
|  | 1560 | 44.1726 | 47.373 | 45.7728
|  | 1559 | 44.1543 | 47.3634 | 45.7588
|  | 1558 | 44.2106 | 47.3282 | 45.7694
|  | 1557 | 44.2312 | 47.3082 | 45.7697
|  | 1556 | 44.2382 | 47.2725 | 45.7554
|  | 1555 | 44.2214 | 47.3057 | 45.7636
|  | 1554 | 44.2592 | 47.3111 | 45.7852
|  | 1553 | 44.2804 | 47.253 | 45.7667
|  | 1552 | 44.2959 | 47.2117 | 45.7538
|  | 1551 | 44.3323 | 47.203 | 45.7677
|  | 1550 | 44.3379 | 47.2094 | 45.7736
|  | 1549 | 44.3588 | 47.1742 | 45.7665
|  | 1548 | 44.3701 | 47.1735 | 45.7718
|  | 1547 | 44.3883 | 47.17 | 45.7792
|  | 1546 | 44.3825 | 47.1665 | 45.7745
|  | 1545 | 44.4293 | 47.164 | 45.7966
|  | 1544 | 44.4185 | 47.142 | 45.7803
|  | 1543 | 44.4364 | 47.118 | 45.7772
|  | 1542 | 44.4292 | 47.0914 | 45.7603
|  | 1541 | 44.4754 | 47.0758 | 45.7756
|  | 1540 | 44.4784 | 47.0644 | 45.7714
|  | 1539 | 44.4976 | 47.0502 | 45.7739
|  | 1538 | 44.511 | 47.0137 | 45.7623
|  | 1537 | 44.5497 | 46.9983 | 45.774
|  | 1536 | 44.5512 | 47.0145 | 45.7828
|  | 1535 | 44.563 | 47.041 | 45.802
|  | 1534 | 44.6015 | 47.0184 | 45.81
|  | 1533 | 44.615 | 46.9985 | 45.8067
|  | 1532 | 44.6474 | 47.0518 | 45.8496
|  | 1531 | 44.6242 | 46.9864 | 45.8053
|  | 1530 | 44.6574 | 46.9592 | 45.8083
|  | 1529 | 44.6623 | 46.923 | 45.7927
|  | 1528 | 44.6941 | 46.8842 | 45.7892
|  | 1527 | 44.6695 | 46.9514 | 45.8104
|  | 1526 | 44.6864 | 46.9359 | 45.8111
|  | 1525 | 44.7027 | 46.921 | 45.8119
|  | 1524 | 44.7331 | 46.9634 | 45.8482
|  | 1523 | 44.7301 | 46.9054 | 45.8177
|  | 1522 | 44.753 | 46.8869 | 45.8199
|  | 1521 | 44.7599 | 46.9125 | 45.8362
|  | 1520 | 44.7531 | 46.8901 | 45.8216
|  | 1519 | 44.7822 | 46.8484 | 45.8153
|  | 1518 | 44.802 | 46.8491 | 45.8255
|  | 1517 | 44.8174 | 46.8449 | 45.8312
|  | 1516 | 44.8072 | 46.8486 | 45.8279
|  | 1515 | 44.8592 | 46.831 | 45.8451
|  | 1514 | 44.8369 | 46.8305 | 45.8337
|  | 1513 | 44.863 | 46.8084 | 45.8357
|  | 1512 | 44.8544 | 46.7966 | 45.8255
|  | 1511 | 44.884 | 46.8284 | 45.8562
|  | 1510 | 44.8736 | 46.8024 | 45.838
|  | 1509 | 44.8715 | 46.7664 | 45.819
|  | 1508 | 44.9224 | 46.8003 | 45.8613
|  | 1507 | 44.912 | 46.7519 | 45.832
|  | 1506 | 44.9319 | 46.7282 | 45.8301
|  | 1505 | 44.9546 | 46.7733 | 45.864
|  | 1504 | 44.9525 | 46.7172 | 45.8349
|  | 1503 | 44.9446 | 46.7764 | 45.8605
|  | 1502 | 44.9644 | 46.7831 | 45.8738
|  | 1501 | 45.0009 | 46.7414 | 45.8712
|  | 1500 | 45.0033 | 46.7338 | 45.8686
|  | 1499 | 45.003 | 46.7413 | 45.8722
|  | 1498 | 45.0253 | 46.7192 | 45.8722
|  | 1497 | 44.9967 | 46.739 | 45.8678
|  | 1496 | 45.0436 | 46.725 | 45.8843
|  | 1495 | 45.0229 | 46.7228 | 45.8728
|  | 1494 | 45.0197 | 46.7037 | 45.8617
|  | 1493 | 45.0694 | 46.7158 | 45.8926
|  | 1492 | 45.0932 | 46.7124 | 45.9028
|  | 1491 | 45.0594 | 46.7133 | 45.8864
|  | 1490 | 45.0663 | 46.7279 | 45.8971
|  | 1489 | 45.104 | 46.7322 | 45.9181
|  | 1488 | 45.0869 | 46.6966 | 45.8918
|  | 1487 | 45.1137 | 46.7668 | 45.9402
|  | 1486 | 45.117 | 46.7231 | 45.92
|  | 1485 | 45.148 | 46.7351 | 45.9416
|  | 1484 | 45.1182 | 46.7112 | 45.9147
|  | 1483 | 45.1394 | 46.7723 | 45.9558
|  | 1482 | 45.1468 | 46.7254 | 45.9361
|  | 1481 | 45.1593 | 46.7247 | 45.942
|  | 1480 | 45.1593 | 46.7189 | 45.9391
|  | 1479 | 45.1519 | 46.7147 | 45.9333
|  | 1478 | 45.1878 | 46.7736 | 45.9807
|  | 1477 | 45.1752 | 46.7309 | 45.953
|  | 1476 | 45.2078 | 46.7405 | 45.9742
|  | 1475 | 45.2109 | 46.698 | 45.9544
|  | 1474 | 45.1936 | 46.7308 | 45.9622
|  | 1473 | 45.2057 | 46.7271 | 45.9664
|  | 1472 | 45.2148 | 46.7475 | 45.9811
|  | 1471 | 45.2022 | 46.6891 | 45.9456
|  | 1470 | 45.2226 | 46.7503 | 45.9865
|  | 1469 | 45.2332 | 46.7821 | 46.0077
|  | 1468 | 45.2395 | 46.7692 | 46.0044
|  | 1467 | 45.2427 | 46.7574 | 46.0001
|  | 1466 | 45.2486 | 46.7299 | 45.9893
|  | 1465 | 45.2667 | 46.7826 | 46.0247
|  | 1464 | 45.24 | 46.8371 | 46.0386
|  | 1463 | 45.241 | 46.7826 | 46.0118
|  | 1462 | 45.2586 | 46.7732 | 46.0159
|  | 1461 | 45.2536 | 46.78 | 46.0168
|  | 1460 | 45.2676 | 46.8169 | 46.0423
|  | 1459 | 45.25 | 46.8228 | 46.0364
|  | 1458 | 45.2438 | 46.8295 | 46.0367
|  | 1457 | 45.2762 | 46.8577 | 46.067
|  | 1456 | 45.2766 | 46.8705 | 46.0735
|  | 1455 | 45.274 | 46.865 | 46.0695
|  | 1454 | 45.2928 | 46.8522 | 46.0725
|  | 1453 | 45.268 | 46.8452 | 46.0566
|  | 1452 | 45.3032 | 46.8414 | 46.0723
|  | 1451 | 45.3172 | 46.8869 | 46.1021
|  | 1450 | 45.3092 | 46.8778 | 46.0935
|  | 1449 | 45.3071 | 46.9257 | 46.1164
|  | 1448 | 45.3127 | 46.8959 | 46.1043
|  | 1447 | 45.295 | 46.8962 | 46.0956
|  | 1446 | 45.312 | 46.9278 | 46.1199
|  | 1445 | 45.295 | 46.9601 | 46.1276
|  | 1444 | 45.3056 | 46.9266 | 46.1161
|  | 1443 | 45.3321 | 46.9589 | 46.1455
|  | 1442 | 45.2987 | 46.9538 | 46.1263
|  | 1441 | 45.3274 | 47.0256 | 46.1765
|  | 1440 | 45.329 | 47.0071 | 46.168
|  | 1439 | 45.3059 | 47.0235 | 46.1647
|  | 1438 | 45.3094 | 47.0108 | 46.1601
|  | 1437 | 45.3062 | 47.0328 | 46.1695
|  | 1436 | 45.3277 | 47.0538 | 46.1908
|  | 1435 | 45.327 | 47.0338 | 46.1804
|  | 1434 | 45.3004 | 47.0821 | 46.1912
|  | 1433 | 45.2921 | 47.1214 | 46.2067
|  | 1432 | 45.2973 | 47.0856 | 46.1915
|  | 1431 | 45.3314 | 47.11 | 46.2207
|  | 1430 | 45.3082 | 47.1375 | 46.2228
|  | 1429 | 45.2913 | 47.1437 | 46.2175
|  | 1428 | 45.3038 | 47.1951 | 46.2494
|  | 1427 | 45.3067 | 47.1902 | 46.2485
|  | 1426 | 45.323 | 47.1918 | 46.2574
|  | 1425 | 45.3006 | 47.1879 | 46.2443
|  | 1424 | 45.3133 | 47.1633 | 46.2383
|  | 1423 | 45.2903 | 47.2954 | 46.2929
|  | 1422 | 45.2811 | 47.2466 | 46.2638
|  | 1421 | 45.2881 | 47.2991 | 46.2936
|  | 1420 | 45.2946 | 47.3003 | 46.2975
|  | 1419 | 45.2985 | 47.3201 | 46.3093
|  | 1418 | 45.2647 | 47.3263 | 46.2955
|  | 1417 | 45.2776 | 47.3545 | 46.316
|  | 1416 | 45.2679 | 47.3469 | 46.3074
|  | 1415 | 45.2314 | 47.3264 | 46.2789
|  | 1414 | 45.271 | 47.3832 | 46.3271
|  | 1413 | 45.2639 | 47.447 | 46.3555
|  | 1412 | 45.247 | 47.399 | 46.323
|  | 1411 | 45.2315 | 47.4367 | 46.3341
|  | 1410 | 45.2335 | 47.4433 | 46.3384
|  | 1409 | 45.2155 | 47.4919 | 46.3537
|  | 1408 | 45.2273 | 47.4916 | 46.3595
|  | 1407 | 45.2234 | 47.5256 | 46.3745
|  | 1406 | 45.2173 | 47.4954 | 46.3564
|  | 1405 | 45.2198 | 47.537 | 46.3784
|  | 1404 | 45.2402 | 47.5751 | 46.4076
|  | 1403 | 45.2426 | 47.5633 | 46.4029
|  | 1402 | 45.2176 | 47.5909 | 46.4043
|  | 1401 | 45.1771 | 47.6115 | 46.3943
|  | 1400 | 45.2056 | 47.6498 | 46.4277
|  | 1399 | 45.1816 | 47.6831 | 46.4323
|  | 1398 | 45.1763 | 47.6348 | 46.4056
|  | 1397 | 45.1648 | 47.6697 | 46.4173
|  | 1396 | 45.1704 | 47.7015 | 46.4359
|  | 1395 | 45.156 | 47.7215 | 46.4388
|  | 1394 | 45.1448 | 47.7496 | 46.4472
|  | 1393 | 45.1452 | 47.7454 | 46.4453
|  | 1392 | 45.0984 | 47.8295 | 46.464
|  | 1391 | 45.1138 | 47.8546 | 46.4842
|  | 1390 | 45.105 | 47.8425 | 46.4738
|  | 1389 | 45.1031 | 47.8494 | 46.4763
|  | 1388 | 45.1202 | 47.8977 | 46.5089
|  | 1387 | 45.0693 | 47.9175 | 46.4934
|  | 1386 | 45.0898 | 47.9834 | 46.5366
|  | 1385 | 45.0957 | 47.9738 | 46.5347
|  | 1384 | 45.0681 | 47.9848 | 46.5264
|  | 1383 | 45.0512 | 48.0355 | 46.5433
|  | 1382 | 45.0382 | 48.0115 | 46.5248
|  | 1381 | 45.0004 | 48.0494 | 46.5249
|  | 1380 | 44.9867 | 48.0607 | 46.5237
|  | 1379 | 44.9978 | 48.1021 | 46.55
|  | 1378 | 45.0352 | 48.1625 | 46.5988
|  | 1377 | 45.0098 | 48.1624 | 46.5861
|  | 1376 | 45.0174 | 48.1656 | 46.5915
|  | 1375 | 44.9797 | 48.2503 | 46.615
|  | 1374 | 45.042 | 48.2403 | 46.6411
|  | 1373 | 44.9481 | 48.2878 | 46.6179
|  | 1372 | 44.9556 | 48.2802 | 46.6179
|  | 1371 | 44.94 | 48.3062 | 46.6231
|  | 1370 | 44.9693 | 48.354 | 46.6616
|  | 1369 | 44.901 | 48.3563 | 46.6286
|  | 1368 | 44.9151 | 48.3868 | 46.6509
|  | 1367 | 44.8796 | 48.4085 | 46.6441
|  | 1366 | 44.905 | 48.4449 | 46.6749
|  | 1365 | 44.8882 | 48.4967 | 46.6925
|  | 1364 | 44.8408 | 48.4905 | 46.6656
|  | 1363 | 44.8949 | 48.5268 | 46.7109
|  | 1362 | 44.8803 | 48.5577 | 46.719
|  | 1361 | 44.8032 | 48.5745 | 46.6889
|  | 1360 | 44.8257 | 48.6429 | 46.7343
|  | 1359 | 44.8314 | 48.6241 | 46.7277
|  | 1358 | 44.787 | 48.6104 | 46.6987
|  | 1357 | 44.7648 | 48.6741 | 46.7195
|  | 1356 | 44.766 | 48.7121 | 46.7391
|  | 1355 | 44.7401 | 48.6946 | 46.7173
|  | 1354 | 44.7396 | 48.7727 | 46.7561
|  | 1353 | 44.73 | 48.7847 | 46.7574
|  | 1352 | 44.6878 | 48.7963 | 46.742
|  | 1351 | 44.6836 | 48.834 | 46.7588
|  | 1350 | 44.6615 | 48.861 | 46.7612
|  | 1349 | 44.6477 | 48.9022 | 46.7749
|  | 1348 | 44.6147 | 48.9109 | 46.7628
|  | 1347 | 44.5977 | 48.9414 | 46.7696
|  | 1346 | 44.5943 | 49.0175 | 46.8059
|  | 1345 | 44.5723 | 48.9927 | 46.7825
|  | 1344 | 44.559 | 49.0073 | 46.7831
|  | 1343 | 44.5383 | 49.053 | 46.7956
|  | 1342 | 44.5131 | 49.0844 | 46.7988
|  | 1341 | 44.4822 | 49.0932 | 46.7877
|  | 1340 | 44.4622 | 49.1149 | 46.7885
|  | 1339 | 44.4709 | 49.1532 | 46.812
|  | 1338 | 44.4582 | 49.1619 | 46.8101
|  | 1337 | 44.4365 | 49.1988 | 46.8176
|  | 1336 | 44.4122 | 49.1859 | 46.7991
|  | 1335 | 44.4207 | 49.2402 | 46.8304
|  | 1334 | 44.3756 | 49.2431 | 46.8093
|  | 1333 | 44.3515 | 49.3144 | 46.833
|  | 1332 | 44.3131 | 49.3415 | 46.8273
|  | 1331 | 44.308 | 49.3292 | 46.8186
|  | 1330 | 44.3103 | 49.3688 | 46.8395
|  | 1329 | 44.2505 | 49.405 | 46.8277
|  | 1328 | 44.2705 | 49.4321 | 46.8513
|  | 1327 | 44.2168 | 49.4545 | 46.8357
|  | 1326 | 44.2154 | 49.4816 | 46.8485
|  | 1325 | 44.1711 | 49.4652 | 46.8182
|  | 1324 | 44.1878 | 49.5259 | 46.8569
|  | 1323 | 44.125 | 49.545 | 46.835
|  | 1322 | 44.1143 | 49.5611 | 46.8377
|  | 1321 | 44.0624 | 49.6217 | 46.842
|  | 1320 | 44.0799 | 49.6488 | 46.8644
|  | 1319 | 44.0518 | 49.6411 | 46.8464
|  | 1318 | 44.0094 | 49.6918 | 46.8506
|  | 1317 | 44.0136 | 49.7339 | 46.8737
|  | 1316 | 43.9858 | 49.731 | 46.8584
|  | 1315 | 43.9621 | 49.736 | 46.849
|  | 1314 | 43.9142 | 49.7222 | 46.8182
|  | 1313 | 43.8866 | 49.7579 | 46.8222
|  | 1312 | 43.86 | 49.8245 | 46.8423
|  | 1311 | 43.8485 | 49.8917 | 46.8701
|  | 1310 | 43.7981 | 49.8738 | 46.8359
|  | 1309 | 43.7831 | 49.8659 | 46.8245
|  | 1308 | 43.7914 | 49.9352 | 46.8633
|  | 1307 | 43.7685 | 49.9245 | 46.8465
|  | 1306 | 43.7118 | 49.9888 | 46.8503
|  | 1305 | 43.6868 | 49.9696 | 46.8282
|  | 1304 | 43.6476 | 49.9884 | 46.818
|  | 1303 | 43.6516 | 50.025 | 46.8383
|  | 1302 | 43.6033 | 50.0464 | 46.8248
|  | 1301 | 43.5965 | 50.0741 | 46.8353
|  | 1300 | 43.5652 | 50.0764 | 46.8208
|  | 1299 | 43.5475 | 50.1183 | 46.8329
|  | 1298 | 43.5322 | 50.1173 | 46.8248
|  | 1297 | 43.4978 | 50.1625 | 46.8302
|  | 1296 | 43.4195 | 50.1871 | 46.8033
|  | 1295 | 43.4229 | 50.2017 | 46.8123
|  | 1294 | 43.4162 | 50.2002 | 46.8082
|  | 1293 | 43.3691 | 50.2501 | 46.8096
|  | 1292 | 43.3176 | 50.2631 | 46.7904
|  | 1291 | 43.3205 | 50.3169 | 46.8187
|  | 1290 | 43.2509 | 50.2796 | 46.7652
|  | 1289 | 43.2468 | 50.314 | 46.7804
|  | 1288 | 43.1908 | 50.3419 | 46.7664
|  | 1287 | 43.1734 | 50.3582 | 46.7658
|  | 1286 | 43.1678 | 50.3878 | 46.7778
|  | 1285 | 43.0851 | 50.4134 | 46.7493
|  | 1284 | 43.0951 | 50.3974 | 46.7462
|  | 1283 | 43.0545 | 50.4303 | 46.7424
|  | 1282 | 43.0134 | 50.4963 | 46.7549
|  | 1281 | 42.9894 | 50.5098 | 46.7496
|  | 1280 | 43.0095 | 50.5521 | 46.7808
|  | 1279 | 42.8814 | 50.5277 | 46.7046
|  | 1278 | 42.8854 | 50.5085 | 46.6969
|  | 1277 | 42.8252 | 50.5918 | 46.7085
|  | 1276 | 42.8268 | 50.5919 | 46.7093
|  | 1275 | 42.8122 | 50.6063 | 46.7093
|  | 1274 | 42.7614 | 50.6275 | 46.6944
|  | 1273 | 42.7426 | 50.6249 | 46.6837
|  | 1272 | 42.712 | 50.6727 | 46.6923
|  | 1271 | 42.6726 | 50.7058 | 46.6892
|  | 1270 | 42.6095 | 50.6621 | 46.6358
|  | 1269 | 42.5718 | 50.6752 | 46.6235
|  | 1268 | 42.5641 | 50.7214 | 46.6428
|  | 1267 | 42.5142 | 50.705 | 46.6096
|  | 1266 | 42.47 | 50.7563 | 46.6132
|  | 1265 | 42.4202 | 50.7714 | 46.5958
|  | 1264 | 42.3648 | 50.7928 | 46.5788
|  | 1263 | 42.3714 | 50.8131 | 46.5923
|  | 1262 | 42.3027 | 50.838 | 46.5703
|  | 1261 | 42.2793 | 50.8334 | 46.5564
|  | 1260 | 42.2324 | 50.8241 | 46.5282
|  | 1259 | 42.2172 | 50.8546 | 46.5359
|  | 1258 | 42.1745 | 50.8799 | 46.5272
|  | 1257 | 42.106 | 50.8628 | 46.4844
|  | 1256 | 42.1001 | 50.9041 | 46.5021
|  | 1255 | 42.0411 | 50.9323 | 46.4867
|  | 1254 | 42.0172 | 50.954 | 46.4856
|  | 1253 | 41.9593 | 50.9565 | 46.4579
|  | 1252 | 41.9404 | 50.9747 | 46.4575
|  | 1251 | 41.9036 | 50.9383 | 46.4209
|  | 1250 | 41.8544 | 50.9722 | 46.4133
|  | 1249 | 41.7954 | 51.0046 | 46.4
|  | 1248 | 41.7858 | 51.0081 | 46.397
|  | 1247 | 41.7359 | 51.0168 | 46.3763
|  | 1246 | 41.653 | 51.0023 | 46.3276
|  | 1245 | 41.6385 | 51.0231 | 46.3308
|  | 1244 | 41.539 | 51.061 | 46.3
|  | 1243 | 41.5594 | 51.0579 | 46.3087
|  | 1242 | 41.5104 | 51.0291 | 46.2697
|  | 1241 | 41.5012 | 51.1004 | 46.3008
|  | 1240 | 41.4199 | 51.0428 | 46.2313
|  | 1239 | 41.3515 | 51.0867 | 46.2191
|  | 1238 | 41.3188 | 51.1395 | 46.2291
|  | 1237 | 41.2911 | 51.0939 | 46.1925
|  | 1236 | 41.2551 | 51.1171 | 46.1861
|  | 1235 | 41.2366 | 51.1352 | 46.1859
|  | 1234 | 41.1285 | 51.1362 | 46.1324
|  | 1233 | 41.0902 | 51.1682 | 46.1292
|  | 1232 | 41.0371 | 51.1785 | 46.1078
|  | 1231 | 41.0031 | 51.2138 | 46.1085
|  | 1230 | 40.9828 | 51.1707 | 46.0767
|  | 1229 | 40.9229 | 51.2131 | 46.068
|  | 1228 | 40.875 | 51.2242 | 46.0496
|  | 1227 | 40.7976 | 51.195 | 45.9963
|  | 1226 | 40.8125 | 51.243 | 46.0277
|  | 1225 | 40.7406 | 51.2286 | 45.9846
|  | 1224 | 40.6759 | 51.1989 | 45.9374
|  | 1223 | 40.6316 | 51.2218 | 45.9267
|  | 1222 | 40.5552 | 51.2504 | 45.9028
|  | 1221 | 40.5693 | 51.2609 | 45.9151
|  | 1220 | 40.4644 | 51.2018 | 45.8331
|  | 1219 | 40.4697 | 51.2735 | 45.8716
|  | 1218 | 40.3883 | 51.2697 | 45.829
|  | 1217 | 40.3626 | 51.272 | 45.8173
|  | 1216 | 40.3035 | 51.2279 | 45.7657
|  | 1215 | 40.2798 | 51.2804 | 45.7801
|  | 1214 | 40.1743 | 51.2833 | 45.7288
|  | 1213 | 40.1466 | 51.2643 | 45.7054
|  | 1212 | 40.0926 | 51.347 | 45.7198
|  | 1211 | 40.0112 | 51.2623 | 45.6368
|  | 1210 | 39.949 | 51.2641 | 45.6066
|  | 1209 | 39.9091 | 51.3341 | 45.6216
|  | 1208 | 39.8772 | 51.2845 | 45.5808
|  | 1207 | 39.7972 | 51.3354 | 45.5663
|  | 1206 | 39.77 | 51.3297 | 45.5498
|  | 1205 | 39.6953 | 51.3049 | 45.5001
|  | 1204 | 39.6848 | 51.3503 | 45.5176
|  | 1203 | 39.6295 | 51.2753 | 45.4524
|  | 1202 | 39.5335 | 51.3222 | 45.4278
|  | 1201 | 39.518 | 51.3345 | 45.4263
|  | 1200 | 39.3972 | 51.3593 | 45.3782
|  | 1199 | 39.4099 | 51.3293 | 45.3696
|  | 1198 | 39.3505 | 51.3211 | 45.3358
|  | 1197 | 39.3198 | 51.3704 | 45.3451
|  | 1196 | 39.2367 | 51.3044 | 45.2706
|  | 1195 | 39.1758 | 51.3255 | 45.2507
|  | 1194 | 39.1058 | 51.3054 | 45.2056
|  | 1193 | 39.0602 | 51.3227 | 45.1915
|  | 1192 | 38.9661 | 51.3298 | 45.148
|  | 1191 | 38.9452 | 51.3486 | 45.1469
|  | 1190 | 38.8582 | 51.3503 | 45.1042
|  | 1189 | 38.834 | 51.3029 | 45.0685
|  | 1188 | 38.7556 | 51.3174 | 45.0365
|  | 1187 | 38.7251 | 51.3012 | 45.0132
|  | 1186 | 38.6459 | 51.3 | 44.9729
|  | 1185 | 38.6064 | 51.2674 | 44.9369
|  | 1184 | 38.5605 | 51.2902 | 44.9254
|  | 1183 | 38.483 | 51.2884 | 44.8857
|  | 1182 | 38.389 | 51.3164 | 44.8527
|  | 1181 | 38.3714 | 51.2956 | 44.8335
|  | 1180 | 38.2558 | 51.2788 | 44.7673
|  | 1179 | 38.2179 | 51.2786 | 44.7482
|  | 1178 | 38.1932 | 51.2688 | 44.731
|  | 1177 | 38.0968 | 51.2789 | 44.6879
|  | 1176 | 38.0543 | 51.2452 | 44.6497
|  | 1175 | 37.9813 | 51.2719 | 44.6266
|  | 1174 | 37.9304 | 51.2435 | 44.587
|  | 1173 | 37.8634 | 51.2689 | 44.5661
|  | 1172 | 37.7914 | 51.2437 | 44.5176
|  | 1171 | 37.7786 | 51.2268 | 44.5027
|  | 1170 | 37.6676 | 51.2461 | 44.4569
|  | 1169 | 37.6221 | 51.2076 | 44.4148
|  | 1168 | 37.5585 | 51.1985 | 44.3785
|  | 1167 | 37.4831 | 51.2186 | 44.3509
|  | 1166 | 37.4071 | 51.2213 | 44.3142
|  | 1165 | 37.3838 | 51.2037 | 44.2938
|  | 1164 | 37.2941 | 51.2066 | 44.2504
|  | 1163 | 37.2486 | 51.1828 | 44.2157
|  | 1162 | 37.1939 | 51.2009 | 44.1974
|  | 1161 | 37.1021 | 51.1867 | 44.1444
|  | 1160 | 37.0235 | 51.1636 | 44.0935
|  | 1159 | 36.9503 | 51.1504 | 44.0503
|  | 1158 | 36.907 | 51.1794 | 44.0432
|  | 1157 | 36.8251 | 51.1388 | 43.9819
|  | 1156 | 36.7445 | 51.1587 | 43.9516
|  | 1155 | 36.7214 | 51.1316 | 43.9265
|  | 1154 | 36.6519 | 51.1375 | 43.8947
|  | 1153 | 36.5968 | 51.1255 | 43.8612
|  | 1152 | 36.46 | 51.0965 | 43.7782
|  | 1151 | 36.4376 | 51.0685 | 43.753
|  | 1150 | 36.3792 | 51.1139 | 43.7466
|  | 1149 | 36.3196 | 51.0908 | 43.7052
|  | 1148 | 36.2392 | 51.0544 | 43.6468
|  | 1147 | 36.1675 | 51.1219 | 43.6447
|  | 1146 | 36.0512 | 51.0954 | 43.5733
|  | 1145 | 36.0222 | 51.0559 | 43.5391
|  | 1144 | 35.9775 | 51.0147 | 43.4961
|  | 1143 | 35.8519 | 51.0645 | 43.4582
|  | 1142 | 35.7903 | 50.9873 | 43.3888
|  | 1141 | 35.7424 | 51.0083 | 43.3754
|  | 1140 | 35.6687 | 50.9603 | 43.3145
|  | 1139 | 35.591 | 51.0095 | 43.3002
|  | 1138 | 35.5197 | 50.9467 | 43.2332
|  | 1137 | 35.4172 | 50.9667 | 43.192
|  | 1136 | 35.3808 | 50.9644 | 43.1726
|  | 1135 | 35.2662 | 50.978 | 43.1221
|  | 1134 | 35.2075 | 50.9245 | 43.066
|  | 1133 | 35.1432 | 50.9096 | 43.0264
|  | 1132 | 35.0434 | 50.9081 | 42.9758
|  | 1131 | 34.9638 | 50.8886 | 42.9262
|  | 1130 | 34.9195 | 50.9131 | 42.9163
|  | 1129 | 34.8319 | 50.8713 | 42.8516
|  | 1128 | 34.7527 | 50.8707 | 42.8117
|  | 1127 | 34.7076 | 50.8396 | 42.7736
|  | 1126 | 34.5894 | 50.8635 | 42.7264
|  | 1125 | 34.5616 | 50.8061 | 42.6838
|  | 1124 | 34.4553 | 50.8125 | 42.6339
|  | 1123 | 34.4415 | 50.7806 | 42.611
|  | 1122 | 34.3038 | 50.8093 | 42.5566
|  | 1121 | 34.2526 | 50.7426 | 42.4976
|  | 1120 | 34.1906 | 50.7428 | 42.4667
|  | 1119 | 34.0864 | 50.7524 | 42.4194
|  | 1118 | 34.0199 | 50.7576 | 42.3887
|  | 1117 | 33.9447 | 50.7224 | 42.3336
|  | 1116 | 33.851 | 50.7451 | 42.298
|  | 1115 | 33.8043 | 50.752 | 42.2781
|  | 1114 | 33.6527 | 50.7133 | 42.183
|  | 1113 | 33.5742 | 50.6918 | 42.133
|  | 1112 | 33.4984 | 50.6992 | 42.0988
|  | 1111 | 33.4736 | 50.671 | 42.0723
|  | 1110 | 33.2949 | 50.6429 | 41.9689
|  | 1109 | 33.2507 | 50.6061 | 41.9284
|  | 1108 | 33.204 | 50.6162 | 41.9101
|  | 1107 | 33.1257 | 50.6757 | 41.9007
|  | 1106 | 33.0417 | 50.5818 | 41.8117
|  | 1105 | 32.9645 | 50.5571 | 41.7608
|  | 1104 | 32.8611 | 50.5964 | 41.7288
|  | 1103 | 32.7979 | 50.5424 | 41.6702
|  | 1102 | 32.743 | 50.5207 | 41.6319
|  | 1101 | 32.588 | 50.4816 | 41.5348
|  | 1100 | 32.5594 | 50.5132 | 41.5363
|  | 1099 | 32.402 | 50.4974 | 41.4497
|  | 1098 | 32.3214 | 50.519 | 41.4202
|  | 1097 | 32.2853 | 50.4797 | 41.3825
|  | 1096 | 32.1837 | 50.4429 | 41.3133
|  | 1095 | 32.114 | 50.4326 | 41.2733
|  | 1094 | 32.09 | 50.4125 | 41.2513
|  | 1093 | 31.9513 | 50.4444 | 41.1978
|  | 1092 | 31.8125 | 50.3185 | 41.0655
|  | 1091 | 31.7503 | 50.3622 | 41.0562
|  | 1090 | 31.6885 | 50.339 | 41.0137
|  | 1089 | 31.6239 | 50.3156 | 40.9698
|  | 1088 | 31.4829 | 50.3194 | 40.9011
|  | 1087 | 31.4046 | 50.28 | 40.8423
|  | 1086 | 31.3897 | 50.2835 | 40.8366
|  | 1085 | 31.2327 | 50.2864 | 40.7595
|  | 1084 | 31.1045 | 50.2379 | 40.6712
|  | 1083 | 31.066 | 50.2051 | 40.6355
|  | 1082 | 30.9703 | 50.2087 | 40.5895
|  | 1081 | 30.83 | 50.1963 | 40.5131
|  | 1080 | 30.7506 | 50.2083 | 40.4795
|  | 1079 | 30.6171 | 50.1526 | 40.3849
|  | 1078 | 30.6432 | 50.1332 | 40.3882
|  | 1077 | 30.479 | 50.114 | 40.2965
|  | 1076 | 30.3756 | 50.0716 | 40.2236
|  | 1075 | 30.3494 | 50.1123 | 40.2308
|  | 1074 | 30.2537 | 50.074 | 40.1638
|  | 1073 | 30.1315 | 50.059 | 40.0952
|  | 1072 | 29.9631 | 49.9596 | 39.9613
|  | 1071 | 29.9105 | 49.9924 | 39.9515
|  | 1070 | 29.8121 | 49.9689 | 39.8905
|  | 1069 | 29.7912 | 49.8881 | 39.8397
|  | 1068 | 29.6422 | 49.9462 | 39.7942
|  | 1067 | 29.5659 | 49.8919 | 39.7289
|  | 1066 | 29.4088 | 49.9066 | 39.6577
|  | 1065 | 29.4025 | 49.8324 | 39.6175
|  | 1064 | 29.2621 | 49.8088 | 39.5355
|  | 1063 | 29.1499 | 49.782 | 39.466
|  | 1062 | 29.0724 | 49.8288 | 39.4506
|  | 1061 | 28.991 | 49.7214 | 39.3562
|  | 1060 | 28.8825 | 49.6884 | 39.2855
|  | 1059 | 28.8234 | 49.7064 | 39.2649
|  | 1058 | 28.6037 | 49.6616 | 39.1327
|  | 1057 | 28.5578 | 49.676 | 39.1169
|  | 1056 | 28.4858 | 49.6108 | 39.0483
|  | 1055 | 28.3695 | 49.5691 | 38.9693
|  | 1054 | 28.379 | 49.5708 | 38.9749
|  | 1053 | 28.204 | 49.5267 | 38.8654
|  | 1052 | 27.9863 | 49.4764 | 38.7314
|  | 1051 | 27.8903 | 49.4618 | 38.6761
|  | 1050 | 27.8512 | 49.4217 | 38.6364
|  | 1049 | 27.7961 | 49.4523 | 38.6242
|  | 1048 | 27.6743 | 49.4236 | 38.549
|  | 1047 | 27.5714 | 49.3989 | 38.4852
|  | 1046 | 27.4647 | 49.3662 | 38.4155
|  | 1045 | 27.3544 | 49.346 | 38.3502
|  | 1044 | 27.2516 | 49.3157 | 38.2837
|  | 1043 | 27.1428 | 49.2802 | 38.2115
|  | 1042 | 27.028 | 49.2483 | 38.1381
|  | 1041 | 26.9182 | 49.2232 | 38.0707
|  | 1040 | 26.8125 | 49.1842 | 37.9984
|  | 1039 | 26.7066 | 49.1549 | 37.9308
|  | 1038 | 26.6035 | 49.1255 | 37.8645
|  | 1037 | 26.4898 | 49.0845 | 37.7872
|  | 1036 | 26.3728 | 49.0518 | 37.7123
|  | 1035 | 26.2627 | 49.0159 | 37.6393
|  | 1034 | 26.1518 | 48.9823 | 37.5671
|  | 1033 | 26.0415 | 48.9376 | 37.4896
|  | 1032 | 25.926 | 48.9051 | 37.4156
|  | 1031 | 25.8115 | 48.8693 | 37.3404
|  | 1030 | 25.6958 | 48.8228 | 37.2593
|  | 1029 | 25.5713 | 48.7808 | 37.1761
|  | 1028 | 25.4597 | 48.7407 | 37.1002
|  | 1027 | 25.3424 | 48.7 | 37.0212
|  | 1026 | 25.2283 | 48.6495 | 36.9389
|  | 1025 | 25.1141 | 48.6092 | 36.8616
|  | 1024 | 24.9869 | 48.559 | 36.7729
|  | 1023 | 24.8634 | 48.5178 | 36.6906
|  | 1022 | 24.7491 | 48.4636 | 36.6063
|  | 1021 | 24.6294 | 48.4159 | 36.5227
|  | 1020 | 24.5092 | 48.3672 | 36.4382
|  | 1019 | 24.3913 | 48.3162 | 36.3537
|  | 1018 | 24.2703 | 48.2578 | 36.2641
|  | 1017 | 24.1403 | 48.1992 | 36.1697
|  | 1016 | 24.0177 | 48.149 | 36.0834
|  | 1015 | 23.8987 | 48.0966 | 35.9977
|  | 1014 | 23.7723 | 48.0343 | 35.9033
|  | 1013 | 23.6489 | 47.979 | 35.8139
|  | 1012 | 23.5264 | 47.9159 | 35.7212
|  | 1011 | 23.3977 | 47.8594 | 35.6286
|  | 1010 | 23.2622 | 47.7927 | 35.5275
|  | 1009 | 23.1425 | 47.734 | 35.4382
|  | 1008 | 23.0097 | 47.6659 | 35.3378
|  | 1007 | 22.8864 | 47.6004 | 35.2434
|  | 1006 | 22.7603 | 47.5381 | 35.1492
|  | 1005 | 22.6263 | 47.4673 | 35.0468
|  | 1004 | 22.4918 | 47.3954 | 34.9436
|  | 1003 | 22.3635 | 47.3199 | 34.8417
|  | 1002 | 22.235 | 47.2549 | 34.7449
|  | 1001 | 22.1017 | 47.1754 | 34.6386
|  | 1000 | 21.9732 | 47.0991 | 34.5361
|  | 999 | 21.838 | 47.0239 | 34.431
|  | 998 | 21.7 | 46.9344 | 34.3172
|  | 997 | 21.565 | 46.8601 | 34.2125
|  | 996 | 21.4331 | 46.7805 | 34.1068
|  | 995 | 21.2995 | 46.6985 | 33.999
|  | 994 | 21.1629 | 46.6098 | 33.8864
|  | 993 | 21.0338 | 46.5307 | 33.7822
|  | 992 | 20.8896 | 46.4363 | 33.6629
|  | 991 | 20.745 | 46.3436 | 33.5443
|  | 990 | 20.6168 | 46.2636 | 33.4402
|  | 989 | 20.4753 | 46.1665 | 33.3209
|  | 988 | 20.3377 | 46.0673 | 33.2025
|  | 987 | 20.2028 | 45.9836 | 33.0932
|  | 986 | 20.058 | 45.8842 | 32.9711
|  | 985 | 19.9153 | 45.7786 | 32.847
|  | 984 | 19.776 | 45.679 | 32.7275
|  | 983 | 19.6407 | 45.5859 | 32.6133
|  | 982 | 19.4998 | 45.4766 | 32.4882
|  | 981 | 19.3622 | 45.3795 | 32.3709
|  | 980 | 19.2242 | 45.2759 | 32.2501
|  | 979 | 19.0762 | 45.1642 | 32.1202
|  | 978 | 18.9347 | 45.0522 | 31.9935
|  | 977 | 18.7957 | 44.9472 | 31.8715
|  | 976 | 18.6568 | 44.8403 | 31.7486
|  | 975 | 18.5187 | 44.7242 | 31.6215
|  | 974 | 18.3842 | 44.615 | 31.4996
|  | 973 | 18.2418 | 44.497 | 31.3694
|  | 972 | 18.0947 | 44.3689 | 31.2318
|  | 971 | 17.9642 | 44.2587 | 31.1114
|  | 970 | 17.8242 | 44.1459 | 30.9851
|  | 969 | 17.6853 | 44.0184 | 30.8518
|  | 968 | 17.5511 | 43.9004 | 30.7257
|  | 967 | 17.4059 | 43.7682 | 30.5871
|  | 966 | 17.2652 | 43.6444 | 30.4548
|  | 965 | 17.1245 | 43.5061 | 30.3153
|  | 964 | 16.9902 | 43.3896 | 30.1899
|  | 963 | 16.8504 | 43.2605 | 30.0554
|  | 962 | 16.7153 | 43.1337 | 29.9245
|  | 961 | 16.5812 | 43.0011 | 29.7912
|  | 960 | 16.4364 | 42.8712 | 29.6538
|  | 959 | 16.2995 | 42.73 | 29.5148
|  | 958 | 16.1649 | 42.6014 | 29.3832
|  | 957 | 16.0337 | 42.4675 | 29.2506
|  | 956 | 15.8941 | 42.3211 | 29.1076
|  | 955 | 15.7712 | 42.1899 | 28.9805
|  | 954 | 15.6337 | 42.0468 | 28.8403
|  | 953 | 15.4961 | 41.9053 | 28.7007
|  | 952 | 15.3719 | 41.7706 | 28.5713
|  | 951 | 15.241 | 41.6285 | 28.4347
|  | 950 | 15.1131 | 41.4912 | 28.3022
|  | 949 | 14.99 | 41.3493 | 28.1697
|  | 948 | 14.8613 | 41.2099 | 28.0356
|  | 947 | 14.7327 | 41.0646 | 27.8987
|  | 946 | 14.6086 | 40.9152 | 27.7619
|  | 945 | 14.488 | 40.7811 | 27.6346
|  | 944 | 14.3714 | 40.6425 | 27.507
|  | 943 | 14.2546 | 40.4974 | 27.376
|  | 942 | 14.1424 | 40.3688 | 27.2556
|  | 941 | 14.0266 | 40.2299 | 27.1283
|  | 940 | 13.9176 | 40.0895 | 27.0036
|  | 939 | 13.8127 | 39.9621 | 26.8874
|  | 938 | 13.7055 | 39.8356 | 26.7706
|  | 937 | 13.6035 | 39.7038 | 26.6537
|  | 936 | 13.5062 | 39.5792 | 26.5427
|  | 935 | 13.4036 | 39.4514 | 26.4275
|  | 934 | 13.3015 | 39.3144 | 26.308
|  | 933 | 13.2143 | 39.201 | 26.2077
|  | 932 | 13.1219 | 39.0719 | 26.0969
|  | 931 | 13.035 | 38.9546 | 25.9948
|  | 930 | 12.9492 | 38.8379 | 25.8935
|  | 929 | 12.8665 | 38.7204 | 25.7935
|  | 928 | 12.7842 | 38.6003 | 25.6923
|  | 927 | 12.7056 | 38.4853 | 25.5955
|  | 926 | 12.6324 | 38.3777 | 25.505
|  | 925 | 12.5635 | 38.2725 | 25.418
|  | 924 | 12.4943 | 38.1761 | 25.3352
|  | 923 | 12.4307 | 38.0785 | 25.2546
|  | 922 | 12.3699 | 37.9788 | 25.1744
|  | 921 | 12.3122 | 37.8899 | 25.101
|  | 920 | 12.2615 | 37.8047 | 25.0331
|  | 919 | 12.2137 | 37.7241 | 24.9689
|  | 918 | 12.1666 | 37.6458 | 24.9062
|  | 917 | 12.127 | 37.5753 | 24.8512
|  | 916 | 12.0903 | 37.506 | 24.7982
|  | 915 | 12.0582 | 37.437 | 24.7476
|  | 914 | 12.0299 | 37.3855 | 24.7077
|  | 913 | 12.0062 | 37.337 | 24.6716
|  | 912 | 11.9901 | 37.2946 | 24.6424
|  | 911 | 11.9755 | 37.26 | 24.6178
|  | 910 | 11.959 | 37.2226 | 24.5908
|  | 909 | 11.9592 | 37.1968 | 24.578
|  | 908 | 11.9602 | 37.182 | 24.5711
|  | 907 | 11.9632 | 37.17 | 24.5666
|  | 906 | 11.9752 | 37.1612 | 24.5682
|  | 905 | 11.993 | 37.1761 | 24.5846
|  | 904 | 12.0125 | 37.1874 | 24.6
|  | 903 | 12.0397 | 37.2023 | 24.621
|  | 902 | 12.0742 | 37.2292 | 24.6517
|  | 901 | 12.1084 | 37.2636 | 24.686
|  | 900 | 12.1514 | 37.3057 | 24.7285
|  | 899 | 12.2054 | 37.3544 | 24.7799
|  | 898 | 12.2536 | 37.4169 | 24.8353
|  | 897 | 12.3162 | 37.4865 | 24.9013
|  | 896 | 12.3872 | 37.566 | 24.9766
|  | 895 | 12.4509 | 37.6478 | 25.0493
|  | 894 | 12.5332 | 37.7461 | 25.1396
|  | 893 | 12.6192 | 37.8446 | 25.2319
|  | 892 | 12.7037 | 37.9601 | 25.3319
|  | 891 | 12.7992 | 38.0769 | 25.438
|  | 890 | 12.9062 | 38.211 | 25.5586
|  | 889 | 13.008 | 38.3591 | 25.6835
|  | 888 | 13.1287 | 38.5022 | 25.8154
|  | 887 | 13.247 | 38.6539 | 25.9505
|  | 886 | 13.3681 | 38.8254 | 26.0967
|  | 885 | 13.4977 | 38.9988 | 26.2483
|  | 884 | 13.6466 | 39.1912 | 26.4189
|  | 883 | 13.7858 | 39.3887 | 26.5872
|  | 882 | 13.9415 | 39.5829 | 26.7622
|  | 881 | 14.0925 | 39.7946 | 26.9435
|  | 880 | 14.2548 | 40.0102 | 27.1325
|  | 879 | 14.4158 | 40.2363 | 27.326
|  | 878 | 14.599 | 40.4882 | 27.5436
|  | 877 | 14.7907 | 40.7479 | 27.7693
|  | 876 | 14.9775 | 40.9843 | 27.9809
|  | 875 | 15.1639 | 41.2523 | 28.2081
|  | 874 | 15.3769 | 41.5231 | 28.45
|  | 873 | 15.5572 | 41.7909 | 28.674
|  | 872 | 15.7766 | 42.0922 | 28.9344
|  | 871 | 15.9867 | 42.3879 | 29.1873
|  | 870 | 16.2278 | 42.6916 | 29.4597
|  | 869 | 16.4321 | 42.9948 | 29.7135
|  | 868 | 16.661 | 43.307 | 29.984
|  | 867 | 16.9041 | 43.6249 | 30.2645
|  | 866 | 17.1253 | 43.9456 | 30.5354
|  | 865 | 17.3853 | 44.2964 | 30.8409
|  | 864 | 17.6464 | 44.6347 | 31.1406
|  | 863 | 17.9163 | 44.9653 | 31.4408
|  | 862 | 18.1445 | 45.3203 | 31.7324
|  | 861 | 18.4272 | 45.6808 | 32.054
|  | 860 | 18.6791 | 46.0172 | 32.3482
|  | 859 | 18.9531 | 46.402 | 32.6776
|  | 858 | 19.2606 | 46.7825 | 33.0215
|  | 857 | 19.5332 | 47.1399 | 33.3366
|  | 856 | 19.828 | 47.5162 | 33.6721
|  | 855 | 20.1 | 47.8839 | 33.9919
|  | 854 | 20.3918 | 48.2578 | 34.3248
|  | 853 | 20.6919 | 48.6491 | 34.6705
|  | 852 | 20.9967 | 49.0365 | 35.0166
|  | 851 | 21.2819 | 49.4317 | 35.3568
|  | 850 | 21.6068 | 49.803 | 35.7049
|  | 849 | 21.8788 | 50.2012 | 36.04
|  | 848 | 22.2237 | 50.578 | 36.4009
|  | 847 | 22.5113 | 50.9563 | 36.7338
|  | 846 | 22.8114 | 51.3608 | 37.0861
|  | 845 | 23.1636 | 51.769 | 37.4663
|  | 844 | 23.4425 | 52.1497 | 37.7961
|  | 843 | 23.7671 | 52.53 | 38.1485
|  | 842 | 24.121 | 52.9253 | 38.5231
|  | 841 | 24.4253 | 53.2909 | 38.8581
|  | 840 | 24.7191 | 53.6856 | 39.2024
|  | 839 | 25.0805 | 54.113 | 39.5968
|  | 838 | 25.407 | 54.4616 | 39.9343
|  | 837 | 25.7124 | 54.842 | 40.2772
|  | 836 | 26.0111 | 55.2178 | 40.6145
|  | 835 | 26.3383 | 55.5918 | 40.965
|  | 834 | 26.6756 | 55.965 | 41.3203
|  | 833 | 26.9832 | 56.3419 | 41.6626
|  | 832 | 27.3263 | 56.7297 | 42.028
|  | 831 | 27.596 | 57.0707 | 42.3333
|  | 830 | 27.8931 | 57.4306 | 42.6618
|  | 829 | 28.2484 | 57.7982 | 43.0233
|  | 828 | 28.5604 | 58.1355 | 43.3479
|  | 827 | 28.8797 | 58.5027 | 43.6912
|  | 826 | 29.2142 | 58.8499 | 44.032
|  | 825 | 29.5009 | 59.1875 | 44.3442
|  | 824 | 29.802 | 59.508 | 44.655
|  | 823 | 30.1169 | 59.8456 | 44.9812
|  | 822 | 30.394 | 60.1596 | 45.2768
|  | 821 | 30.6985 | 60.4967 | 45.5976
|  | 820 | 31.0054 | 60.8262 | 45.9158
|  | 819 | 31.304 | 61.122 | 46.213
|  | 818 | 31.5753 | 61.4273 | 46.5013
|  | 817 | 31.8745 | 61.7197 | 46.7971
|  | 816 | 32.1431 | 62.0115 | 47.0773
|  | 815 | 32.3996 | 62.3158 | 47.3577
|  | 814 | 32.7241 | 62.5887 | 47.6564
|  | 813 | 32.9766 | 62.8719 | 47.9242
|  | 812 | 33.2458 | 63.1381 | 48.1919
|  | 811 | 33.4404 | 63.4099 | 48.4251
|  | 810 | 33.79 | 63.6694 | 48.7297
|  | 809 | 34.0436 | 63.9089 | 48.9763
|  | 808 | 34.2181 | 64.1634 | 49.1907
|  | 807 | 34.4316 | 64.4159 | 49.4237
|  | 806 | 34.7237 | 64.6224 | 49.6731
|  | 805 | 34.9397 | 64.8416 | 49.8907
|  | 804 | 35.2026 | 65.0698 | 50.1362
|  | 803 | 35.4214 | 65.2672 | 50.3443
|  | 802 | 35.5783 | 65.4852 | 50.5317
|  | 801 | 35.816 | 65.6901 | 50.7531
|  | 800 | 35.98 | 65.8804 | 50.9302
|  | 799 | 36.2333 | 66.0128 | 51.1231
|  | 798 | 36.4134 | 66.2283 | 51.3209
|  | 797 | 36.6046 | 66.3889 | 51.4967
|  | 796 | 36.7866 | 66.5692 | 51.6779
|  | 795 | 36.9432 | 66.6122 | 51.7777
|  | 794 | 37.1008 | 66.9329 | 52.0169
|  | 793 | 37.2715 | 67.1022 | 52.1868
|  | 792 | 37.396 | 67.1567 | 52.2763
|  | 791 | 37.551 | 67.2573 | 52.4041
|  | 790 | 37.6939 | 67.3611 | 52.5275
|  | 789 | 37.8192 | 67.5429 | 52.681
|  | 788 | 37.8978 | 67.5898 | 52.7438
|  | 787 | 38.0026 | 67.7055 | 52.854
|  | 786 | 38.1242 | 67.8173 | 52.9707
|  | 785 | 38.219 | 67.8138 | 53.0164
|  | 784 | 38.2991 | 67.9215 | 53.1103
|  | 783 | 38.3828 | 68.0147 | 53.1987
|  | 782 | 38.4756 | 68.0397 | 53.2576
|  | 781 | 38.5279 | 68.0691 | 53.2985
|  | 780 | 38.5792 | 68.1212 | 53.3502
|  | 779 | 38.6437 | 68.163 | 53.4034
|  | 778 | 38.6491 | 68.1627 | 53.4059
|  | 777 | 38.6803 | 68.2204 | 53.4503
|  | 776 | 38.6838 | 68.0842 | 53.384
|  | 775 | 38.7051 | 68.2793 | 53.4922
|  | 774 | 38.6806 | 68.1957 | 53.4382
|  | 773 | 38.6757 | 68.199 | 53.4373
|  | 772 | 38.6506 | 68.2357 | 53.4432
|  | 771 | 38.6281 | 68.1294 | 53.3787
|  | 770 | 38.5833 | 68.1198 | 53.3515
|  | 769 | 38.5125 | 67.998 | 53.2552
|  | 768 | 38.4736 | 67.8566 | 53.1651
|  | 767 | 38.3901 | 67.8356 | 53.1128
|  | 766 | 38.3011 | 67.7629 | 53.032
|  | 765 | 38.2188 | 67.5868 | 52.9028
|  | 764 | 38.124 | 67.5433 | 52.8336
|  | 763 | 37.9884 | 67.2327 | 52.6106
|  | 762 | 37.8621 | 67.2249 | 52.5435
|  | 761 | 37.7271 | 67.054 | 52.3905
|  | 760 | 37.5932 | 66.8842 | 52.2387
|  | 759 | 37.4148 | 66.7755 | 52.0951
|  | 758 | 37.2351 | 66.5635 | 51.8993
|  | 757 | 37.0392 | 66.3447 | 51.6919
|  | 756 | 36.8514 | 66.0938 | 51.4726
|  | 755 | 36.6316 | 65.883 | 51.2573
|  | 754 | 36.4297 | 65.6511 | 51.0404
|  | 753 | 36.1923 | 65.3827 | 50.7875
|  | 752 | 35.9362 | 65.0764 | 50.5063
|  | 751 | 35.6865 | 64.8005 | 50.2435
|  | 750 | 35.4157 | 64.54 | 49.9778
|  | 749 | 35.1357 | 64.2341 | 49.6849
|  | 748 | 34.8254 | 63.7962 | 49.3108
|  | 747 | 34.5189 | 63.6031 | 49.061
|  | 746 | 34.1884 | 63.1717 | 48.6801
|  | 745 | 33.8639 | 62.7038 | 48.2839
|  | 744 | 33.5164 | 62.3556 | 47.936
|  | 743 | 33.1554 | 61.8976 | 47.5265
|  | 742 | 32.7744 | 61.4077 | 47.0911
|  | 741 | 32.3793 | 61.0062 | 46.6927
|  | 740 | 31.9814 | 60.4314 | 46.2064
|  | 739 | 31.5798 | 59.9579 | 45.7688
|  | 738 | 31.1376 | 59.4105 | 45.274
|  | 737 | 30.6888 | 58.8524 | 44.7706
|  | 736 | 30.2292 | 58.2542 | 44.2417
|  | 735 | 29.7623 | 57.6882 | 43.7252
|  | 734 | 29.2695 | 56.9687 | 43.1191
|  | 733 | 28.7903 | 56.3204 | 42.5554
|  | 732 | 28.2663 | 55.6859 | 41.9761
|  | 731 | 27.7451 | 54.9197 | 41.3324
|  | 730 | 27.2097 | 54.223 | 40.7164
|  | 729 | 26.6602 | 53.4818 | 40.071
|  | 728 | 26.1152 | 52.7251 | 39.4202
|  | 727 | 25.5208 | 51.8453 | 38.683
|  | 726 | 24.9388 | 51.015 | 37.9769
|  | 725 | 24.3464 | 50.0978 | 37.2221
|  | 724 | 23.7534 | 49.1603 | 36.4568
|  | 723 | 23.1433 | 48.2718 | 35.7076
|  | 722 | 22.5142 | 47.2388 | 34.8765
|  | 721 | 21.8894 | 46.2511 | 34.0703
|  | 720 | 21.2565 | 45.2916 | 33.274
|  | 719 | 20.6093 | 44.1671 | 32.3882
|  | 718 | 19.9624 | 43.0954 | 31.5289
|  | 717 | 19.2944 | 41.968 | 30.6312
|  | 716 | 18.6491 | 40.8714 | 29.7602
|  | 715 | 17.986 | 39.6492 | 28.8176
|  | 714 | 17.3085 | 38.438 | 27.8732
|  | 713 | 16.6337 | 37.1935 | 26.9136
|  | 712 | 15.952 | 36.027 | 25.9895
|  | 711 | 15.2879 | 34.7702 | 25.029
|  | 710 | 14.6217 | 33.45 | 24.0358
|  | 709 | 13.9339 | 32.1514 | 23.0426
|  | 708 | 13.2824 | 30.8877 | 22.085
|  | 707 | 12.6375 | 29.6058 | 21.1216
|  | 706 | 11.9669 | 28.2622 | 20.1145
|  | 705 | 11.3354 | 27.0293 | 19.1823
|  | 704 | 10.6958 | 25.6581 | 18.1769
|  | 703 | 10.0831 | 24.4024 | 17.2428
|  | 702 | 9.4863 | 23.1842 | 16.3353
|  | 701 | 8.8889 | 21.9245 | 15.4067
|  | 700 | 8.3189 | 20.7594 | 14.5391
|  | 699 | 7.755 | 19.5482 | 13.6516
|  | 698 | 7.2157 | 18.3691 | 12.7924
|  | 697 | 6.708 | 17.3311 | 12.0196
|  | 696 | 6.2009 | 16.2814 | 11.2411
|  | 695 | 5.7283 | 15.2958 | 10.5121
|  | 694 | 5.2759 | 14.4273 | 9.8516
|  | 693 | 4.8489 | 13.544 | 9.1965
|  | 692 | 4.4511 | 12.7673 | 8.6092
|  | 691 | 4.0697 | 12.0445 | 8.0571
|  | 690 | 3.7347 | 11.4109 | 7.5728
|  | 689 | 3.4203 | 10.8635 | 7.1419
|  | 688 | 3.1291 | 10.3978 | 6.7634
|  | 687 | 2.8767 | 10.0663 | 6.4715
|  | 686 | 2.6571 | 9.7567 | 6.2069
|  | 685 | 2.4601 | 9.5466 | 6.0033
|  | 684 | 2.3019 | 9.4021 | 5.852
|  | 683 | 2.1696 | 9.4004 | 5.785
|  | 682 | 2.071 | 9.4105 | 5.7407
|  | 681 | 2.009 | 9.5359 | 5.7725
|  | 680 | 1.9707 | 9.7573 | 5.864
|  | 679 | 1.9686 | 10.0539 | 6.0112
|  | 678 | 1.9927 | 10.4136 | 6.2032
|  | 677 | 2.0499 | 10.8304 | 6.4402
|  | 676 | 2.1367 | 11.3378 | 6.7373
|  | 675 | 2.2441 | 11.857 | 7.0506
|  | 674 | 2.3795 | 12.4346 | 7.407
|  | 673 | 2.5479 | 13.0935 | 7.8207
|  | 672 | 2.7356 | 13.7878 | 8.2617
|  | 671 | 2.9443 | 14.4653 | 8.7048
|  | 670 | 3.1853 | 15.2383 | 9.2118
|  | 669 | 3.4358 | 15.9592 | 9.6975
|  | 668 | 3.7076 | 16.7831 | 10.2453
|  | 667 | 4.0027 | 17.5898 | 10.7963
|  | 666 | 4.3094 | 18.3932 | 11.3513
|  | 665 | 4.6407 | 19.2289 | 11.9348
|  | 664 | 4.9714 | 20.0616 | 12.5165
|  | 663 | 5.3256 | 20.8971 | 13.1113
|  | 662 | 5.6914 | 21.752 | 13.7217
|  | 661 | 6.0564 | 22.5372 | 14.2968
|  | 660 | 6.4372 | 23.3227 | 14.8799
|  | 659 | 6.821 | 24.1169 | 15.4689
|  | 658 | 7.2083 | 24.8892 | 16.0488
|  | 657 | 7.6017 | 25.6555 | 16.6286
|  | 656 | 8.0019 | 26.402 | 17.202
|  | 655 | 8.3944 | 27.0939 | 17.7441
|  | 654 | 8.7983 | 27.8002 | 18.2992
|  | 653 | 9.1849 | 28.5005 | 18.8427
|  | 652 | 9.5896 | 29.1433 | 19.3665
|  | 651 | 9.9755 | 29.7531 | 19.8643
|  | 650 | 10.3636 | 30.3438 | 20.3537
|  | 649 | 10.7504 | 30.9321 | 20.8412
|  | 648 | 11.1223 | 31.4861 | 21.3042
|  | 647 | 11.5004 | 31.9714 | 21.7359
|  | 646 | 11.8609 | 32.4773 | 22.1691
|  | 645 | 12.2171 | 32.9283 | 22.5727
|  | 644 | 12.5576 | 33.3719 | 22.9648
|  | 643 | 12.8916 | 33.7577 | 23.3246
|  | 642 | 13.2167 | 34.1462 | 23.6815
|  | 641 | 13.5349 | 34.4827 | 24.0088
|  | 640 | 13.8326 | 34.7917 | 24.3121
|  | 639 | 14.1187 | 35.0949 | 24.6068
|  | 638 | 14.3917 | 35.3626 | 24.8772
|  | 637 | 14.6535 | 35.5697 | 25.1116
|  | 636 | 14.9023 | 35.7601 | 25.3312
|  | 635 | 15.1308 | 35.9728 | 25.5518
|  | 634 | 15.3644 | 36.0847 | 25.7246
|  | 633 | 15.5611 | 36.2172 | 25.8891
|  | 632 | 15.7516 | 36.3078 | 26.0297
|  | 631 | 15.9334 | 36.3401 | 26.1367
|  | 630 | 16.098 | 36.4035 | 26.2507
|  | 629 | 16.244 | 36.3885 | 26.3162
|  | 628 | 16.3825 | 36.3504 | 26.3665
|  | 627 | 16.4984 | 36.3506 | 26.4245
|  | 626 | 16.6089 | 36.2758 | 26.4424
|  | 625 | 16.6991 | 36.2092 | 26.4541
|  | 624 | 16.7784 | 36.0513 | 26.4148
|  | 623 | 16.8417 | 35.8942 | 26.3679
|  | 622 | 16.8926 | 35.7419 | 26.3172
|  | 621 | 16.9351 | 35.5467 | 26.2409
|  | 620 | 16.9635 | 35.3688 | 26.1661
|  | 619 | 16.9774 | 35.1175 | 26.0474
|  | 618 | 16.9888 | 34.8832 | 25.936
|  | 617 | 16.9833 | 34.6215 | 25.8024
|  | 616 | 16.9662 | 34.3545 | 25.6603
|  | 615 | 16.9462 | 34.0702 | 25.5082
|  | 614 | 16.9175 | 33.7918 | 25.3547
|  | 613 | 16.8763 | 33.444 | 25.1602
|  | 612 | 16.8346 | 33.1 | 24.9673
|  | 611 | 16.7911 | 32.8094 | 24.8003
|  | 610 | 16.7353 | 32.4305 | 24.5829
|  | 609 | 16.6814 | 32.0364 | 24.3589
|  | 608 | 16.6161 | 31.6807 | 24.1484
|  | 607 | 16.5583 | 31.3451 | 23.9517
|  | 606 | 16.4971 | 30.9632 | 23.7302
|  | 605 | 16.4385 | 30.589 | 23.5138
|  | 604 | 16.372 | 30.2609 | 23.3164
|  | 603 | 16.3167 | 29.9428 | 23.1298
|  | 602 | 16.2658 | 29.5448 | 22.9053
|  | 601 | 16.2059 | 29.2425 | 22.7242
|  | 600 | 16.1625 | 28.8849 | 22.5237
|  | 599 | 16.1245 | 28.5618 | 22.3432
|  | 598 | 16.0917 | 28.2446 | 22.1681
|  | 597 | 16.0673 | 27.942 | 22.0047
|  | 596 | 16.0522 | 27.6682 | 21.8602
|  | 595 | 16.0459 | 27.4191 | 21.7325
|  | 594 | 16.0562 | 27.1535 | 21.6049
|  | 593 | 16.0556 | 26.8996 | 21.4776
|  | 592 | 16.0847 | 26.6841 | 21.3844
|  | 591 | 16.1235 | 26.4704 | 21.297
|  | 590 | 16.1647 | 26.2684 | 21.2165
|  | 589 | 16.246 | 26.0852 | 21.1656
|  | 588 | 16.3129 | 25.9144 | 21.1137
|  | 587 | 16.4169 | 25.7982 | 21.1076
|  | 586 | 16.5113 | 25.6616 | 21.0865
|  | 585 | 16.6247 | 25.5298 | 21.0772
|  | 584 | 16.7521 | 25.4047 | 21.0784
|  | 583 | 16.9037 | 25.3046 | 21.1041
|  | 582 | 17.0533 | 25.1908 | 21.122
|  | 581 | 17.214 | 25.1255 | 21.1697
|  | 580 | 17.3941 | 25.07 | 21.2321
|  | 579 | 17.5875 | 24.955 | 21.2713
|  | 578 | 17.7778 | 24.8694 | 21.3236
|  | 577 | 17.9882 | 24.8462 | 21.4172
|  | 576 | 18.209 | 24.7664 | 21.4877
|  | 575 | 18.4277 | 24.6801 | 21.5539
|  | 574 | 18.6666 | 24.5715 | 21.6191
|  | 573 | 18.8959 | 24.5372 | 21.7165
|  | 572 | 19.1462 | 24.4639 | 21.8051
|  | 571 | 19.379 | 24.4015 | 21.8903
|  | 570 | 19.6318 | 24.3367 | 21.9842
|  | 569 | 19.8887 | 24.2021 | 22.0454
|  | 568 | 20.1443 | 24.1184 | 22.1314
|  | 567 | 20.4125 | 24.0279 | 22.2202
|  | 566 | 20.6551 | 23.9053 | 22.2802
|  | 565 | 20.9103 | 23.8313 | 22.3708
|  | 564 | 21.1596 | 23.6906 | 22.4251
|  | 563 | 21.4037 | 23.5733 | 22.4885
|  | 562 | 21.6528 | 23.4389 | 22.5458
|  | 561 | 21.906 | 23.3095 | 22.6078
|  | 560 | 22.1494 | 23.1453 | 22.6474
|  | 559 | 22.3817 | 23.0252 | 22.7035
|  | 558 | 22.6001 | 22.8538 | 22.7269
|  | 557 | 22.8376 | 22.7066 | 22.7721
|  | 556 | 23.0348 | 22.5606 | 22.7977
|  | 555 | 23.2645 | 22.4288 | 22.8467
|  | 554 | 23.4687 | 22.257 | 22.8628
|  | 553 | 23.663 | 22.1076 | 22.8853
|  | 552 | 23.8501 | 21.934 | 22.892
|  | 551 | 24.0227 | 21.7992 | 22.911
|  | 550 | 24.2 | 21.6399 | 22.92
|  | 549 | 24.3574 | 21.4952 | 22.9263
|  | 548 | 24.5145 | 21.3436 | 22.929
|  | 547 | 24.6591 | 21.1982 | 22.9287
|  | 546 | 24.7948 | 21.0721 | 22.9335
|  | 545 | 24.9206 | 20.9569 | 22.9387
|  | 544 | 25.0293 | 20.8505 | 22.9399
|  | 543 | 25.1114 | 20.7225 | 22.9169
|  | 542 | 25.2322 | 20.617 | 22.9246
|  | 541 | 25.319 | 20.5243 | 22.9217
|  | 540 | 25.3929 | 20.4884 | 22.9407
|  | 539 | 25.449 | 20.3999 | 22.9245
|  | 538 | 25.511 | 20.3365 | 22.9237
|  | 537 | 25.5554 | 20.3063 | 22.9308
|  | 536 | 25.6002 | 20.3099 | 22.9551
|  | 535 | 25.6111 | 20.2927 | 22.9519
|  | 534 | 25.63 | 20.3059 | 22.968
|  | 533 | 25.6389 | 20.3462 | 22.9925
|  | 532 | 25.6103 | 20.3581 | 22.9842
|  | 531 | 25.6032 | 20.4 | 23.0016
|  | 530 | 25.5791 | 20.4881 | 23.0336
|  | 529 | 25.5435 | 20.5757 | 23.0596
|  | 528 | 25.487 | 20.651 | 23.069
|  | 527 | 25.4251 | 20.7456 | 23.0854
|  | 526 | 25.3717 | 20.8876 | 23.1297
|  | 525 | 25.2904 | 21.0099 | 23.1501
|  | 524 | 25.211 | 21.1367 | 23.1738
|  | 523 | 25.1105 | 21.3008 | 23.2056
|  | 522 | 25.0039 | 21.4707 | 23.2373
|  | 521 | 24.8895 | 21.6233 | 23.2564
|  | 520 | 24.7708 | 21.807 | 23.2889
|  | 519 | 24.6239 | 21.9992 | 23.3115
|  | 518 | 24.4992 | 22.1689 | 23.334
|  | 517 | 24.3539 | 22.3601 | 23.357
|  | 516 | 24.1903 | 22.5958 | 23.3931
|  | 515 | 24.0155 | 22.7851 | 23.4003
|  | 514 | 23.8352 | 23.01 | 23.4226
|  | 513 | 23.6585 | 23.2142 | 23.4363
|  | 512 | 23.4714 | 23.3977 | 23.4346
|  | 511 | 23.2734 | 23.5906 | 23.432
|  | 510 | 23.0698 | 23.8343 | 23.452
|  | 509 | 22.8626 | 24.0335 | 23.4481
|  | 508 | 22.6483 | 24.1992 | 23.4237
|  | 507 | 22.4487 | 24.4021 | 23.4254
|  | 506 | 22.224 | 24.6172 | 23.4206
|  | 505 | 22.0121 | 24.8027 | 23.4074
|  | 504 | 21.7787 | 24.9765 | 23.3776
|  | 503 | 21.5609 | 25.1733 | 23.3671
|  | 502 | 21.3223 | 25.3188 | 23.3206
|  | 501 | 21.0769 | 25.5368 | 23.3068
|  | 500 | 20.8544 | 25.6389 | 23.2466
|  | 499 | 20.6294 | 25.8077 | 23.2185
|  | 498 | 20.3908 | 25.9919 | 23.1914
|  | 497 | 20.179 | 26.1596 | 23.1693
|  | 496 | 19.9626 | 26.3201 | 23.1413
|  | 495 | 19.744 | 26.4879 | 23.116
|  | 494 | 19.5154 | 26.6004 | 23.0579
|  | 493 | 19.3313 | 26.7307 | 23.031
|  | 492 | 19.1419 | 26.8903 | 23.0161
|  | 491 | 18.9395 | 27.077 | 23.0082
|  | 490 | 18.7483 | 27.2132 | 22.9808
|  | 489 | 18.5748 | 27.2973 | 22.9361
|  | 488 | 18.3905 | 27.4365 | 22.9135
|  | 487 | 18.2563 | 27.6364 | 22.9464
|  | 486 | 18.1239 | 27.7965 | 22.9602
|  | 485 | 17.9857 | 27.98 | 22.9828
|  | 484 | 17.8791 | 28.1505 | 23.0148
|  | 483 | 17.778 | 28.347 | 23.0625
|  | 482 | 17.6971 | 28.5447 | 23.1209
|  | 481 | 17.6217 | 28.7225 | 23.1721
|  | 480 | 17.5822 | 29.0255 | 23.3038
|  | 479 | 17.5368 | 29.2321 | 23.3845
|  | 478 | 17.5224 | 29.4328 | 23.4776
|  | 477 | 17.5172 | 29.6922 | 23.6047
|  | 476 | 17.5314 | 30.0438 | 23.7876
|  | 475 | 17.5554 | 30.2802 | 23.9178
|  | 474 | 17.5884 | 30.6098 | 24.0991
|  | 473 | 17.6472 | 30.9261 | 24.2866
|  | 472 | 17.7257 | 31.2963 | 24.511
|  | 471 | 17.816 | 31.624 | 24.72
|  | 470 | 17.9198 | 31.9656 | 24.9427
|  | 469 | 18.0585 | 32.4482 | 25.2534
|  | 468 | 18.1853 | 32.8436 | 25.5144
|  | 467 | 18.3372 | 33.3085 | 25.8228
|  | 466 | 18.5139 | 33.734 | 26.124
|  | 465 | 18.6905 | 34.181 | 26.4357
|  | 464 | 18.8715 | 34.6713 | 26.7714
|  | 463 | 19.0757 | 35.128 | 27.1019
|  | 462 | 19.3023 | 35.6388 | 27.4706
|  | 461 | 19.5007 | 36.1475 | 27.8241
|  | 460 | 19.7335 | 36.6891 | 28.2113
|  | 459 | 19.9736 | 37.1981 | 28.5858
|  | 458 | 20.2143 | 37.7055 | 28.9599
|  | 457 | 20.4701 | 38.307 | 29.3885
|  | 456 | 20.7263 | 38.8359 | 29.7811
|  | 455 | 20.984 | 39.417 | 30.2005
|  | 454 | 21.2552 | 39.9409 | 30.5981
|  | 453 | 21.5144 | 40.4431 | 30.9787
|  | 452 | 21.7777 | 40.9538 | 31.3657
|  | 451 | 22.0573 | 41.5462 | 31.8018
|  | 450 | 22.3346 | 42.0852 | 32.2099
|  | 449 | 22.6053 | 42.6354 | 32.6203
|  | 448 | 22.8786 | 43.2031 | 33.0409
|  | 447 | 23.1408 | 43.6565 | 33.3987
|  | 446 | 23.4285 | 44.159 | 33.7938
|  | 445 | 23.666 | 44.6929 | 34.1795
|  | 444 | 23.928 | 45.2248 | 34.5764
|  | 443 | 24.2144 | 45.6744 | 34.9444
|  | 442 | 24.4656 | 46.19 | 35.3278
|  | 441 | 24.6956 | 46.5584 | 35.627
|  | 440 | 24.9464 | 47.0554 | 36.0009
|  | 439 | 25.1804 | 47.5472 | 36.3638
|  | 438 | 25.4489 | 47.8705 | 36.6597
|  | 437 | 25.6652 | 48.3421 | 37.0036
|  | 436 | 25.8579 | 48.6349 | 37.2464
|  | 435 | 26.0966 | 49.1246 | 37.6106
|  | 434 | 26.2859 | 49.473 | 37.8794
|  | 433 | 26.5004 | 49.861 | 38.1807
|  | 432 | 26.6817 | 50.1101 | 38.3959
|  | 431 | 26.8558 | 50.4427 | 38.6492
|  | 430 | 27.0389 | 50.8284 | 38.9336
|  | 429 | 27.1903 | 51.0734 | 39.1319
|  | 428 | 27.35 | 51.3066 | 39.3283
|  | 427 | 27.5112 | 51.6469 | 39.579
|  | 426 | 27.632 | 51.8916 | 39.7618
|  | 425 | 27.8084 | 51.974 | 39.8912
|  | 424 | 27.9374 | 52.3036 | 40.1205
|  | 423 | 28.0171 | 52.5406 | 40.2789
|  | 422 | 28.1886 | 52.6533 | 40.421
|  | 421 | 28.2757 | 52.8898 | 40.5827
|  | 420 | 28.4127 | 52.9482 | 40.6804
|  | 419 | 28.496 | 53.2052 | 40.8506
|  | 418 | 28.5317 | 53.3334 | 40.9326
|  | 417 | 28.5814 | 53.3698 | 40.9756
|  | 416 | 28.7529 | 53.3114 | 41.0322
|  | 415 | 28.7633 | 53.7093 | 41.2363
|  | 414 | 28.8298 | 53.8056 | 41.3177
|  | 413 | 28.8614 | 53.849 | 41.3552
|  | 412 | 28.8687 | 53.8626 | 41.3656
|  | 411 | 28.9462 | 54.126 | 41.5361
|  | 410 | 29.035 | 54.0069 | 41.521
|  | 409 | 29.0387 | 53.9909 | 41.5148
|  | 408 | 29.0799 | 54.0011 | 41.5405
|  | 407 | 29.0717 | 54.0602 | 41.5659
|  | 406 | 29.0429 | 54.2194 | 41.6311
|  | 405 | 29.0596 | 54.1167 | 41.5882
|  | 404 | 29.1238 | 54.1547 | 41.6392
|  | 403 | 29.0337 | 54.0501 | 41.5419
|  | 402 | 29.0294 | 53.9286 | 41.479
|  | 401 | 29.1359 | 53.8568 | 41.4963
|  | 400 | 29.0618 | 53.7373 | 41.3996
|  | 399 | 28.9601 | 53.746 | 41.3531
|  | 398 | 28.9474 | 53.5933 | 41.2704
|  | 397 | 28.9276 | 53.5972 | 41.2624
|  | 396 | 28.8721 | 53.4461 | 41.1591
|  | 395 | 28.8257 | 53.2225 | 41.0241
|  | 394 | 28.828 | 52.9083 | 40.8682
|  | 393 | 28.7891 | 52.9071 | 40.8481
|  | 392 | 28.6112 | 52.8262 | 40.7187
|  | 391 | 28.6195 | 52.5925 | 40.606
|  | 390 | 28.4744 | 52.2038 | 40.3391
|  | 389 | 28.4251 | 51.9826 | 40.2038
|  | 388 | 28.2918 | 51.7722 | 40.032
|  | 387 | 28.0984 | 51.4508 | 39.7746
|  | 386 | 28.0169 | 51.3121 | 39.6645
|  | 385 | 27.8978 | 50.7213 | 39.3096
|  | 384 | 27.7544 | 50.3734 | 39.0639
|  | 383 | 27.6307 | 50.1713 | 38.901
|  | 382 | 27.4531 | 49.7628 | 38.6079
|  | 381 | 27.3818 | 49.5301 | 38.4559
|  | 380 | 27.2521 | 48.9437 | 38.0979
|  | 379 | 27.088 | 48.4519 | 37.7699
|  | 378 | 26.8763 | 47.9014 | 37.3889
|  | 377 | 26.8695 | 47.5714 | 37.2204
|  | 376 | 26.6804 | 46.9405 | 36.8105
|  | 375 | 26.4058 | 46.6435 | 36.5246
|  | 374 | 26.136 | 45.985 | 36.0605
|  | 373 | 25.9435 | 45.5098 | 35.7267
|  | 372 | 25.7765 | 44.4486 | 35.1125
|  | 371 | 25.6282 | 43.4244 | 34.5263
|  | 370 | 25.341 | 43.4141 | 34.3776
|  | 369 | 25.231 | 42.5293 | 33.8801
|  | 368 | 24.9165 | 42.6045 | 33.7605
|  | 367 | 24.9342 | 41.0929 | 33.0135
|  | 366 | 24.5568 | 40.709 | 32.6329
|  | 365 | 24.3235 | 39.7295 | 32.0265
|  | 364 | 24.1434 | 38.9161 | 31.5298
|  | 363 | 23.9215 | 38.0783 | 30.9999
|  | 362 | 23.8145 | 37.0606 | 30.4375
|  | 361 | 23.5402 | 36.3532 | 29.9467
|  | 360 | 23.3762 | 35.2285 | 29.3023
|  | 359 | 22.9336 | 34.3199 | 28.6268
|  | 358 | 22.7849 | 32.7123 | 27.7486
|  | 357 | 22.3724 | 32.5923 | 27.4824
|  | 356 | 22.3305 | 31.2474 | 26.789
|  | 355 | 22.4005 | 30.4006 | 26.4006
|  | 354 | 21.8389 | 28.6591 | 25.249
|  | 353 | 21.7018 | 28.1729 | 24.9374
|  | 352 | 21.5228 | 27.2678 | 24.3953
|  | 351 | 21.2443 | 26.0611 | 23.6527
|  | 350 | 21.6188 | 24.8791 | 23.249
|  | 349 | 21.3578 | 23.8244 | 22.5911
|  | 348 | 21.0327 | 22.6412 | 21.837
|  | 347 | 20.4637 | 22.6427 | 21.5532
|  | 346 | 20.5878 | 20.5415 | 20.5646
|  | 345 | 20.5023 | 20.6 | 20.5511
|  | 344 | 20.3595 | 18.7901 | 19.5748
|  | 343 | 20.3905 | 18.2363 | 19.3134
|  | 342 | 20.3535 | 17.8358 | 19.0946
|  | 341 | 19.8004 | 16.6459 | 18.2231
|  | 340 | 20.0023 | 15.9992 | 18.0008
|  | 339 | 20.9199 | 15.0735 | 17.9967
|  | 338 | 19.3422 | 16.7806 | 18.0614
|  | 337 | 21.0917 | 13.8743 | 17.483
|  | 336 | 20.423 | 12.6364 | 16.5297
|  | 335 | 21.4231 | 14.0433 | 17.7332
|  | 334 | 21.3019 | 16.1187 | 18.7103
|  | 333 | 20.9189 | 15.7661 | 18.3425
|  | 332 | 21.0161 | 13.7357 | 17.3759
|  | 331 | 20.3802 | 16.2902 | 18.3352
|  | 330 | 21.4905 | 16.6049 | 19.0477
|  | 329 | 21.2023 | 16.6517 | 18.927
|  | 328 | 20.2011 | 16.3349 | 18.268
|  | 327 | 23.4037 | 18.8012 | 21.1025
|  | 326 | 21.5386 | 18.6117 | 20.0752
|  | 325 | 22.3925 | 18.7428 | 20.5676
|  | 324 | 22.7378 | 20.794 | 21.7659
|  | 323 | 22.873 | 21.2255 | 22.0492
|  | 322 | 22.7359 | 23.4268 | 23.0814
|  | 321 | 22.7159 | 24.4472 | 23.5815
|  | 320 | 22.5967 | 25.0909 | 23.8438
|  | 319 | 23.9847 | 26.0923 | 25.0385
|  | 318 | 23.637 | 28.8214 | 26.2292
|  | 317 | 26.5448 | 29.3141 | 27.9295
|  | 316 | 25.7741 | 31.6018 | 28.6879
|  | 315 | 24.7156 | 31.9156 | 28.3156
|  | 314 | 26.9951 | 32.8952 | 29.9452
|  | 313 | 27.4193 | 35.1466 | 31.283
|  | 312 | 27.6576 | 36.8981 | 32.2779
|  | 311 | 26.6703 | 37.0126 | 31.8414
|  | 310 | 28.853 | 39.9249 | 34.389
|  | 309 | 28.4367 | 40.1035 | 34.2701
|  | 308 | 29.3511 | 42.7429 | 36.047
|  | 307 | 29.691 | 43.9674 | 36.8292
|  | 306 | 29.4086 | 43.9635 | 36.686
|  | 305 | 30.8391 | 45.1094 | 37.9742
|  | 304 | 28.4867 | 46.4434 | 37.4651
|  | 303 | 29.9246 | 47.7719 | 38.8483
|  | 302 | 30.9087 | 48.874 | 39.8913
|  | 301 | 31.7003 | 50.5043 | 41.1023
|  | 300 | 33.4244 | 51.0412 | 42.2328