## Beam Diameter for SM Fibers
Theoretical 1/e^2 Beam Diameter for SM Fibers
|  | Distance from Collimator (m) | 1/e^2 Beam Diameter (mm)
|  |  | SM400 (405 nm) | SM600 (633 nm) | 780HP (780 nm) | SMF-28-J9 (1550 nm)
|  | 0 | 1.31 | 1.31 | 1.52 | 1.28
|  | 0.5 | 1.3243 | 1.3447 | 1.5538 | 1.4887
|  | 1 | 1.3671 | 1.4454 | 1.6527 | 1.9956
|  | 1.5 | 1.4358 | 1.5999 | 1.8061 | 2.6339
Product Data |  | 2 | 1.527 | 1.7943 | 2.0015 | 3.3288
Protected Silver Reflective Collimator, 450 nm - 20 µm, RFL = 7.0 mm |  | 2.5 | 1.6368 | 2.0171 | 2.2279 | 4.0513
|  | 3 | 1.7619 | 2.2598 | 2.4768 | 4.7889
|  | 3.5 | 1.8991 | 2.5168 | 2.7421 | 5.5356
Item # | RC02FC-P01, RC02APC-P01, RC02SMA-P01 | 4 | 2.0461 | 2.7841 | 3.0194 | 6.2881
|  | 4.5 | 2.2009 | 3.059 | 3.3058 | 7.0446
|  | 5 | 2.362 | 3.3395 | 3.599 | 7.804
DISCLAIMER: The data presented here are typical. Slight variations in performance data will occur from lot to lot. Please contact Technical Support with any questions regarding the use or reliability of this data. |  | 5.5 | 2.5281 | 3.6245 | 3.8976 | 8.5654
|  | 6 | 2.6984 | 3.9129 | 4.2003 | 9.3283
|  | 6.5 | 2.872 | 4.204 | 4.5064 | 10.0925
|  | 7 | 3.0485 | 4.4974 | 4.8152 | 10.8576
|  | 7.5 | 3.2273 | 4.7925 | 5.1263 | 11.6235
|  | 8 | 3.4082 | 5.0891 | 5.4391 | 12.39
This data may be used in publications. However, please cite Thorlabs as the source. |  | 8.5 | 3.5906 | 5.3869 | 5.7535 | 13.157
|  | 9 | 3.7746 | 5.6858 | 6.0692 | 13.9245
|  | 9.5 | 3.9598 | 5.9856 | 6.386 | 14.6923
Additional Information: |  | 10 | 4.146 | 6.2861 | 6.7038 | 15.4604
This is calculated using single mode fiber. |  | 10.5 | 4.3332 | 6.5873 | 7.0223 | 16.2288
|  | 11 | 4.5212 | 6.889 | 7.3416 | 16.9974
|  | 11.5 | 4.7099 | 7.1913 | 7.6615 | 17.7662
|  | 12 | 4.8993 | 7.4939 | 7.982 | 18.5352
|  | 12.5 | 5.0892 | 7.797 | 8.3029 | 19.3044
|  | 13 | 5.2796 | 8.1004 | 8.6243 | 20.0736
|  | 13.5 | 5.4705 | 8.4041 | 8.946 | 20.843
|  | 14 | 5.6618 | 8.7081 | 9.2681 | 21.6125
|  | 14.5 | 5.8534 | 9.0123 | 9.5906 | 22.3821
|  | 15 | 6.0454 | 9.3168 | 9.9132 | 23.1518
|  | 15.5 | 6.2377 | 9.6215 | 10.2362 | 23.9216
|  | 16 | 6.4303 | 9.9263 | 10.5594 | 24.6914
|  | 16.5 | 6.6231 | 10.2313 | 10.8827 | 25.4613
|  | 17 | 6.8161 | 10.5365 | 11.2063 | 26.2313
|  | 17.5 | 7.0094 | 10.8418 | 11.5301 | 27.0013
|  | 18 | 7.2028 | 11.1472 | 11.854 | 27.7714
|  | 18.5 | 7.3964 | 11.4527 | 12.1781 | 28.5415
|  | 19 | 7.5902 | 11.7584 | 12.5023 | 29.3116
|  | 19.5 | 7.7842 | 12.0641 | 12.8266 | 30.0818
|  | 20 | 7.9782 | 12.37 | 13.151 | 30.852
|  | 20.5 | 8.1724 | 12.6759 | 13.4756 | 31.6223
|  | 21 | 8.3668 | 12.9819 | 13.8002 | 32.3926
|  | 21.5 | 8.5612 | 13.288 | 14.125 | 33.1629
|  | 22 | 8.7558 | 13.5942 | 14.4498 | 33.9333
|  | 22.5 | 8.9504 | 13.9004 | 14.7747 | 34.7036
|  | 23 | 9.1452 | 14.2067 | 15.0997 | 35.474
|  | 23.5 | 9.34 | 14.513 | 15.4248 | 36.2444
|  | 24 | 9.5349 | 14.8194 | 15.7499 | 37.0149
|  | 24.5 | 9.7299 | 15.1258 | 16.0751 | 37.7853
|  | 25 | 9.925 | 15.4323 | 16.4003 | 38.5558