## Beam Diameter for SM Fibers
Theoretical 1/e^2 Beam Diameter for SM Fibers
|  | Distance from Collimator (m) | 1/e^2 Beam Diameter (mm)
|  |  | SM400 (405 nm) | SM600 (633 nm) | 780HP (780 nm) | SMF-28-J9 (1550 nm)
|  | 0 | 2.8 | 2.81 | 3.25 | 2.85
|  | 0.5 | 2.8014 | 2.8134 | 3.2534 | 2.8697
|  | 1 | 2.8059 | 2.8242 | 3.2639 | 2.9305
|  | 1.5 | 2.8133 | 2.8421 | 3.2815 | 3.0298
Product Data |  | 2 | 2.8238 | 2.8671 | 3.3061 | 3.1641
Protected Silver Reflective Collimator, 450 nm - 20 µm, RFL = 15.0 mm |  | 2.5 | 2.8371 | 2.899 | 3.3375 | 3.3292
|  | 3 | 2.8535 | 2.9375 | 3.3756 | 3.5206
|  | 3.5 | 2.8726 | 2.9825 | 3.42 | 3.7345
Item # | RC04FC-P01, RC04APC-P01, RC04SMA-P01 | 4 | 2.8946 | 3.0336 | 3.4706 | 3.967
|  | 4.5 | 2.9193 | 3.0905 | 3.5271 | 4.2152
|  | 5 | 2.9467 | 3.1528 | 3.5893 | 4.4764
DISCLAIMER: The data presented here are typical. Slight variations in performance data will occur from lot to lot. Please contact Technical Support with any questions regarding the use or reliability of this data. |  | 5.5 | 2.9766 | 3.2204 | 3.6568 | 4.7485
|  | 6 | 3.0091 | 3.2929 | 3.7292 | 5.0298
|  | 6.5 | 3.0441 | 3.3698 | 3.8065 | 5.3187
|  | 7 | 3.0814 | 3.4511 | 3.8882 | 5.6141
|  | 7.5 | 3.1209 | 3.5362 | 3.9742 | 5.915
|  | 8 | 3.1627 | 3.6251 | 4.064 | 6.2206
This data may be used in publications. However, please cite Thorlabs as the source. |  | 8.5 | 3.2065 | 3.7174 | 4.1575 | 6.5303
|  | 9 | 3.2524 | 3.8128 | 4.2545 | 6.8435
|  | 9.5 | 3.3002 | 3.9112 | 4.3547 | 7.1597
Additional Information: |  | 10 | 3.3498 | 4.0122 | 4.4578 | 7.4786
This is calculated using single mode fiber. |  | 10.5 | 3.4013 | 4.1158 | 4.5638 | 7.7998
|  | 11 | 3.4544 | 4.2217 | 4.6723 | 8.1231
|  | 11.5 | 3.5091 | 4.3298 | 4.7832 | 8.4482
|  | 12 | 3.5654 | 4.4399 | 4.8965 | 8.7749
|  | 12.5 | 3.6231 | 4.5518 | 5.0118 | 9.103
|  | 13 | 3.6822 | 4.6655 | 5.129 | 9.4325
|  | 13.5 | 3.7427 | 4.7808 | 5.2481 | 9.7631
|  | 14 | 3.8044 | 4.8975 | 5.3689 | 10.0948
|  | 14.5 | 3.8673 | 5.0156 | 5.4913 | 10.4274
|  | 15 | 3.9314 | 5.135 | 5.6152 | 10.7608
|  | 15.5 | 3.9966 | 5.2557 | 5.7405 | 11.0951
|  | 16 | 4.0628 | 5.3774 | 5.8671 | 11.43
|  | 16.5 | 4.13 | 5.5002 | 5.9949 | 11.7657
|  | 17 | 4.1982 | 5.6239 | 6.1238 | 12.1019
|  | 17.5 | 4.2672 | 5.7486 | 6.2538 | 12.4386
|  | 18 | 4.3371 | 5.8741 | 6.3849 | 12.7759
|  | 18.5 | 4.4079 | 6.0005 | 6.5168 | 13.1136
|  | 19 | 4.4794 | 6.1276 | 6.6497 | 13.4518
|  | 19.5 | 4.5516 | 6.2553 | 6.7834 | 13.7904
|  | 20 | 4.6245 | 6.3838 | 6.9179 | 14.1293
|  | 20.5 | 4.6982 | 6.5129 | 7.0532 | 14.4686
|  | 21 | 4.7724 | 6.6425 | 7.1891 | 14.8082
|  | 21.5 | 4.8473 | 6.7727 | 7.3257 | 15.1481
|  | 22 | 4.9227 | 6.9035 | 7.463 | 15.4883
|  | 22.5 | 4.9988 | 7.0347 | 7.6008 | 15.8287
|  | 23 | 5.0753 | 7.1664 | 7.7392 | 16.1694
|  | 23.5 | 5.1523 | 7.2986 | 7.8781 | 16.5103
|  | 24 | 5.2299 | 7.4311 | 8.0175 | 16.8515
|  | 24.5 | 5.3079 | 7.5641 | 8.1574 | 17.1928
|  | 25 | 5.3863 | 7.6974 | 8.2978 | 17.5344