## Unpolarized
Unpolarized Performance of 445 nm Longpass Dichroic Mirror
|  | Wavelength (nm) | Transmission (%) | Reflectance (%)
|  | 250 | 0.041563 | 5.8032
|  | 251 | 0.01939 | 6.3577
|  | 252 | 0.094416 | 6.8687
|  | 253 | 0.088757 | 6.9803
Product Raw Data |  | 254 | 0.14387 | 7.5835
Longpass Dichroic Mirror, 445 nm Cut-On |  | 255 | 0.14043 | 8.0606
|  | 256 | 0.083465 | 8.7997
Item # | DMLP445T, DMLP445, DMLP445L, DMLP445R | 257 | 0.043558 | 9.2828
|  | 258 | 0.10557 | 9.8334
|  | 259 | 0.32887 | 10.3637
|  | 260 | 0.17036 | 10.5694
DISCLAIMER: The data presented here are typical. Slight variations in performance data will occur from lot to lot. Please contact Technical Support with any questions regarding the use or reliability of this data. This data may be used in publications. However, please cite Thorlabs as the source. |  | 261 | 0.18023 | 11.1963
|  | 262 | 0.16906 | 11.7242
|  | 263 | 0.15017 | 12.4021
|  | 264 | 0.094711 | 12.2089
|  | 265 | 0.16797 | 12.5886
|  | 266 | 0.36485 | 13.2906
|  | 267 | 0.037624 | 13.3701
|  | 268 | 0.052017 | 13.6004
|  | 269 | 0.05922 | 13.9013
Additional Information: |  | 270 | 0.27786 | 14.3656
Measurements were made at a 45° incident angle on the DMLP445. Due to differing substrate thicknesses, the transmission may be different for other optics with the same dichroic coating. |  | 271 | 0.05287 | 13.8803
|  | 272 | 0.03354 | 13.833
|  | 273 | 0.24916 | 14.6232
|  | 274 | 0.35334 | 14.6674
|  | 275 | 0.16257 | 14.0849
|  | 276 | 0.80319 | 14.2129
|  | 277 | 0.26913 | 14.7019
|  | 278 | 0.27914 | 14.1536
|  | 279 | 0.3891 | 13.4746
|  | 280 | 0.84872 | 14.5136
|  | 281 | 0.32528 | 13.8451
|  | 282 | 0.39687 | 13.5028
|  | 283 | 0.93056 | 14.3659
|  | 284 | 0.51662 | 13.6578
|  | 285 | 0.94575 | 13.7822
|  | 286 | 0.19407 | 13.0096
|  | 287 | 0.10878 | 12.663
|  | 288 | 0.24626 | 12.1246
|  | 289 | 0.052962 | 12.0231
|  | 290 | 0.10559 | 11.7997
|  | 291 | 0.26979 | 12.4458
|  | 292 | 0.28437 | 11.3951
|  | 293 | 0.081744 | 11.827
|  | 294 | 0.2423 | 11.0456
|  | 295 | 1.2706 | 12.5185
|  | 296 | 0.12769 | 11.4823
|  | 297 | 0.46793 | 11.6511
|  | 298 | 0.17527 | 11.8969
|  | 299 | 0.19718 | 12.7054
|  | 300 | 0.25251 | 12.5847
|  | 301 | 0.92747 | 13.5177
|  | 302 | 0.12297 | 13.3596
|  | 303 | 0.020759 | 14.0759
|  | 304 | 0.49836 | 15.6866
|  | 305 | 0.16921 | 15.7533
|  | 306 | 0.15077 | 16.9855
|  | 307 | 0.08539 | 18.4398
|  | 308 | 0.086087 | 20.137
|  | 309 | 0.63777 | 22.422
|  | 310 | 0.44888 | 23.3902
|  | 311 | 0.25304 | 24.8231
|  | 312 | 0.29708 | 27.1245
|  | 313 | 0.24829 | 28.3598
|  | 314 | 1.0408 | 30.3366
|  | 315 | 0.13549 | 31.3782
|  | 316 | 0.22392 | 32.0269
|  | 317 | 0.59363 | 33.6936
|  | 318 | 0.10942 | 32.5304
|  | 319 | 0.065932 | 32.165
|  | 320 | 0.073611 | 32.7048
|  | 321 | 0.19284 | 32.588
|  | 322 | 0.11628 | 33.4142
|  | 323 | 0.27637 | 34.5762
|  | 324 | 0.06653 | 35.1899
|  | 325 | 0.33277 | 36.4365
|  | 326 | 0.39201 | 36.0955
|  | 327 | 0.042317 | 34.3577
|  | 328 | 0.11789 | 31.7913
|  | 329 | 0.2845 | 28.2112
|  | 330 | 0.55997 | 24.025
|  | 331 | 0.12272 | 19.696
|  | 332 | 0.31061 | 16.8539
|  | 333 | 0.31994 | 16.6194
|  | 334 | 0.13816 | 18.2436
|  | 335 | 0.72085 | 22.7984
|  | 336 | 0.14337 | 28.1766
|  | 337 | 0.141 | 35.9622
|  | 338 | 0.13485 | 44.2691
|  | 339 | 0.51742 | 52.7216
|  | 340 | 0.073706 | 61.2633
|  | 341 | 0.16957 | 69.7489
|  | 342 | 0.53348 | 75.4811
|  | 343 | 0.058776 | 80.328
|  | 344 | 0.56346 | 83.2326
|  | 345 | 0.54148 | 84.6988
|  | 346 | 0.71408 | 86.3063
|  | 347 | 0.4975 | 87.0066
|  | 348 | 0.25397 | 88.2718
|  | 349 | 0.61017 | 90.0258
|  | 350 | 0.32015 | 92.1221
|  | 351 | 0.34069 | 93.6236
|  | 352 | 0.15874 | 95.132
|  | 353 | 0.28509 | 96.0501
|  | 354 | 0.21004 | 96.525
|  | 355 | 0.39971 | 96.648
|  | 356 | 0.12084 | 97.3115
|  | 357 | 0.15309 | 97.6417
|  | 358 | 0.37402 | 98.1015
|  | 359 | 0.086365 | 98.1274
|  | 360 | 0.096202 | 98.2697
|  | 361 | 0.39536 | 98.6206
|  | 362 | 0.10758 | 98.4925
|  | 363 | 0.23929 | 98.6724
|  | 364 | 0.11691 | 98.8317
|  | 365 | 0.17147 | 99.094
|  | 366 | 0.35424 | 98.8548
|  | 367 | 0.081609 | 98.9916
|  | 368 | 0.11328 | 98.9992
|  | 369 | 0.10774 | 99.1234
|  | 370 | 0.056007 | 99.1354
|  | 371 | 0.22154 | 99.1313
|  | 372 | 0.059734 | 99.1126
|  | 373 | 0.30478 | 99.1108
|  | 374 | 0.17128 | 99.4415
|  | 375 | 0.1294 | 99.2469
|  | 376 | 0.079148 | 99.0991
|  | 377 | 0.054937 | 99.2835
|  | 378 | 0.098323 | 99.2301
|  | 379 | 0.14208 | 99.2874
|  | 380 | 0.14441 | 99.3444
|  | 381 | 0.15153 | 99.3027
|  | 382 | 0.10515 | 99.4409
|  | 383 | 0.1308 | 99.3372
|  | 384 | 0.14543 | 99.2518
|  | 385 | 0.071773 | 99.378
|  | 386 | 0.15149 | 99.5012
|  | 387 | 0.11272 | 99.4234
|  | 388 | 0.22255 | 99.3665
|  | 389 | 0.20734 | 99.2956
|  | 390 | 0.23343 | 99.3526
|  | 391 | 0.20905 | 99.2591
|  | 392 | 0.13704 | 99.3915
|  | 393 | 0.20425 | 99.3822
|  | 394 | 0.26429 | 99.4674
|  | 395 | 0.19704 | 99.3182
|  | 396 | 0.19885 | 99.3655
|  | 397 | 0.22998 | 99.3194
|  | 398 | 0.25107 | 99.3333
|  | 399 | 0.2552 | 99.3109
|  | 400 | 0.18813 | 99.3729
|  | 401 | 0.1919 | 99.3106
|  | 402 | 0.15507 | 99.3623
|  | 403 | 0.2984 | 99.3905
|  | 404 | 0.22026 | 99.3747
|  | 405 | 0.22471 | 99.2954
|  | 406 | 0.19262 | 99.3345
|  | 407 | 0.13454 | 99.4533
|  | 408 | 0.19128 | 99.4328
|  | 409 | 0.067943 | 99.4958
|  | 410 | 0.035342 | 99.5259
|  | 411 | 0.040756 | 99.5379
|  | 412 | 0.018513 | 99.5402
|  | 413 | 0.0071982 | 99.5833
|  | 414 | 0.027152 | 99.5901
|  | 415 | 0.010637 | 99.5627
|  | 416 | 0.075789 | 99.5382
|  | 417 | 0.01992 | 99.5354
|  | 418 | 0.0087061 | 99.5687
|  | 419 | 0.029634 | 99.5106
|  | 420 | 0.021998 | 99.5589
|  | 421 | 0.023531 | 99.5275
|  | 422 | 0.042823 | 99.5473
|  | 423 | 0.019044 | 99.5026
|  | 424 | 0.056039 | 99.4932
|  | 425 | 0.066347 | 99.4467
|  | 426 | 0.0372 | 99.4632
|  | 427 | 0.057405 | 99.3798
|  | 428 | 0.070297 | 99.3715
|  | 429 | 0.12631 | 99.305
|  | 430 | 0.13847 | 99.2863
|  | 431 | 0.21359 | 99.2199
|  | 432 | 0.29569 | 99.1667
|  | 433 | 0.4595 | 98.945
|  | 434 | 0.74843 | 98.7023
|  | 435 | 1.3222 | 98.0699
|  | 436 | 2.4425 | 96.9132
|  | 437 | 4.443 | 94.8755
|  | 438 | 7.5891 | 91.694
|  | 439 | 11.8022 | 87.3638
|  | 440 | 17.1917 | 82.0065
|  | 441 | 23.348 | 75.8048
|  | 442 | 30.4309 | 68.8029
|  | 443 | 38.2177 | 61.1153
|  | 444 | 46.5085 | 52.9866
|  | 445 | 55.0675 | 44.514
|  | 446 | 63.6364 | 36.043
|  | 447 | 71.8509 | 27.9029
|  | 448 | 79.2784 | 20.4463
|  | 449 | 85.6994 | 14.0575
|  | 450 | 90.7176 | 9.1051
|  | 451 | 94.0149 | 5.7533
|  | 452 | 95.9065 | 3.8872
|  | 453 | 96.7717 | 3.0194
|  | 454 | 97.1528 | 2.6559
|  | 455 | 97.3273 | 2.452
|  | 456 | 97.5211 | 2.3308
|  | 457 | 97.6109 | 2.162
|  | 458 | 97.6996 | 2.1225
|  | 459 | 97.7045 | 2.0901
|  | 460 | 97.7023 | 2.1034
|  | 461 | 97.7476 | 2.0811
|  | 462 | 97.7723 | 2.0291
|  | 463 | 97.8197 | 1.9847
|  | 464 | 97.8654 | 1.9413
|  | 465 | 97.8874 | 1.9267
|  | 466 | 97.8993 | 1.9145
|  | 467 | 97.8727 | 1.9623
|  | 468 | 97.8034 | 2.0206
|  | 469 | 97.747 | 2.0749
|  | 470 | 97.7104 | 2.1051
|  | 471 | 97.7044 | 2.0997
|  | 472 | 97.7388 | 2.0823
|  | 473 | 97.7591 | 2.0475
|  | 474 | 97.8379 | 1.9775
|  | 475 | 97.8698 | 1.9435
|  | 476 | 97.8886 | 1.9415
|  | 477 | 97.9081 | 1.9739
|  | 478 | 97.8743 | 1.9731
|  | 479 | 97.8684 | 1.9442
|  | 480 | 97.8643 | 1.9645
|  | 481 | 97.9181 | 1.9403
|  | 482 | 97.9625 | 1.8736
|  | 483 | 98.0219 | 1.8125
|  | 484 | 98.0651 | 1.7664
|  | 485 | 98.083 | 1.7354
|  | 486 | 98.0943 | 1.7404
|  | 487 | 98.0289 | 1.7942
|  | 488 | 97.9566 | 1.8863
|  | 489 | 97.8908 | 1.9566
|  | 490 | 97.7845 | 2.0317
|  | 491 | 97.7651 | 2.0778
|  | 492 | 97.7532 | 2.0964
|  | 493 | 97.7668 | 2.0717
|  | 494 | 97.778 | 2.0578
|  | 495 | 97.8007 | 2.0433
|  | 496 | 97.796 | 2.0477
|  | 497 | 97.8045 | 2.0266
|  | 498 | 97.7684 | 2.0721
|  | 499 | 97.7316 | 2.1173
|  | 500 | 97.6834 | 2.1586
|  | 501 | 97.6567 | 2.1962
|  | 502 | 97.6542 | 2.2111
|  | 503 | 97.6698 | 2.1813
|  | 504 | 97.7014 | 2.1436
|  | 505 | 97.7347 | 2.0995
|  | 506 | 97.7776 | 2.058
|  | 507 | 97.8177 | 2.0373
|  | 508 | 97.7737 | 2.0536
|  | 509 | 97.7334 | 2.1018
|  | 510 | 97.6551 | 2.1655
|  | 511 | 97.5922 | 2.2552
|  | 512 | 97.5079 | 2.3307
|  | 513 | 97.4557 | 2.383
|  | 514 | 97.4139 | 2.4023
|  | 515 | 97.4427 | 2.3828
|  | 516 | 97.4786 | 2.3432
|  | 517 | 97.576 | 2.2783
|  | 518 | 97.6501 | 2.207
|  | 519 | 97.7451 | 2.1165
|  | 520 | 97.7793 | 2.0534
|  | 521 | 97.8272 | 2.0148
|  | 522 | 97.8163 | 2.0182
|  | 523 | 97.8019 | 2.0389
|  | 524 | 97.7413 | 2.0798
|  | 525 | 97.679 | 2.1612
|  | 526 | 97.6253 | 2.2299
|  | 527 | 97.5818 | 2.2375
|  | 528 | 97.5642 | 2.2697
|  | 529 | 97.5892 | 2.2331
|  | 530 | 97.6208 | 2.1938
|  | 531 | 97.6916 | 2.1437
|  | 532 | 97.7707 | 2.0884
|  | 533 | 97.8066 | 2.0267
|  | 534 | 97.8581 | 1.9783
|  | 535 | 97.8647 | 1.9699
|  | 536 | 97.8654 | 1.9709
|  | 537 | 97.8311 | 2.0076
|  | 538 | 97.7727 | 2.0705
|  | 539 | 97.7144 | 2.1247
|  | 540 | 97.6798 | 2.1699
|  | 541 | 97.6258 | 2.1888
|  | 542 | 97.6137 | 2.2425
|  | 543 | 97.6013 | 2.2415
|  | 544 | 97.5988 | 2.226
|  | 545 | 97.665 | 2.1841
|  | 546 | 97.6917 | 2.1374
|  | 547 | 97.7306 | 2.0917
|  | 548 | 97.7796 | 2.0525
|  | 549 | 97.783 | 2.0402
|  | 550 | 97.7749 | 2.0425
|  | 551 | 97.7504 | 2.0804
|  | 552 | 97.6846 | 2.1518
|  | 553 | 97.6117 | 2.2143
|  | 554 | 97.5219 | 2.314
|  | 555 | 97.4387 | 2.3853
|  | 556 | 97.3617 | 2.458
|  | 557 | 97.3154 | 2.5314
|  | 558 | 97.2642 | 2.551
|  | 559 | 97.265 | 2.5652
|  | 560 | 97.2838 | 2.549
|  | 561 | 97.3392 | 2.4985
|  | 562 | 97.3961 | 2.4078
|  | 563 | 97.5033 | 2.3362
|  | 564 | 97.558 | 2.2608
|  | 565 | 97.6598 | 2.1758
|  | 566 | 97.7427 | 2.0963
|  | 567 | 97.7895 | 2.0161
|  | 568 | 97.855 | 1.9763
|  | 569 | 97.8846 | 1.935
|  | 570 | 97.9101 | 1.9211
|  | 571 | 97.8956 | 1.9177
|  | 572 | 97.9092 | 1.9219
|  | 573 | 97.8975 | 1.9184
|  | 574 | 97.9013 | 1.9163
|  | 575 | 97.896 | 1.9248
|  | 576 | 97.9075 | 1.9394
|  | 577 | 97.9213 | 1.9076
|  | 578 | 97.9335 | 1.8902
|  | 579 | 97.9494 | 1.8772
|  | 580 | 97.9674 | 1.8462
|  | 581 | 97.9848 | 1.8258
|  | 582 | 97.9759 | 1.8389
|  | 583 | 97.9751 | 1.8318
|  | 584 | 97.9658 | 1.8499
|  | 585 | 97.9404 | 1.8867
|  | 586 | 97.8777 | 1.9429
|  | 587 | 97.8113 | 1.9971
|  | 588 | 97.731 | 2.081
|  | 589 | 97.6569 | 2.1571
|  | 590 | 97.5716 | 2.2369
|  | 591 | 97.4787 | 2.3371
|  | 592 | 97.3971 | 2.4157
|  | 593 | 97.3288 | 2.5074
|  | 594 | 97.2177 | 2.5786
|  | 595 | 97.1794 | 2.6389
|  | 596 | 97.1297 | 2.6991
|  | 597 | 97.0932 | 2.7456
|  | 598 | 97.0665 | 2.7485
|  | 599 | 97.0478 | 2.7588
|  | 600 | 97.072 | 2.7561
|  | 601 | 97.0737 | 2.7154
|  | 602 | 97.1435 | 2.6976
|  | 603 | 97.1598 | 2.6623
|  | 604 | 97.2242 | 2.5984
|  | 605 | 97.2974 | 2.5219
|  | 606 | 97.3549 | 2.4675
|  | 607 | 97.4339 | 2.388
|  | 608 | 97.5088 | 2.3121
|  | 609 | 97.5653 | 2.2431
|  | 610 | 97.6581 | 2.1709
|  | 611 | 97.7205 | 2.1266
|  | 612 | 97.7681 | 2.0613
|  | 613 | 97.8267 | 2.0003
|  | 614 | 97.8482 | 1.9694
|  | 615 | 97.8873 | 1.9417
|  | 616 | 97.8947 | 1.9355
|  | 617 | 97.8877 | 1.9178
|  | 618 | 97.8995 | 1.9356
|  | 619 | 97.8714 | 1.9432
|  | 620 | 97.8483 | 1.9807
|  | 621 | 97.8146 | 1.9884
|  | 622 | 97.802 | 2.0236
|  | 623 | 97.7757 | 2.0558
|  | 624 | 97.7392 | 2.0889
|  | 625 | 97.7094 | 2.1353
|  | 626 | 97.6683 | 2.1533
|  | 627 | 97.6474 | 2.1932
|  | 628 | 97.6149 | 2.2236
|  | 629 | 97.5891 | 2.2382
|  | 630 | 97.5548 | 2.2666
|  | 631 | 97.5478 | 2.2866
|  | 632 | 97.5439 | 2.2915
|  | 633 | 97.507 | 2.3094
|  | 634 | 97.4988 | 2.3362
|  | 635 | 97.4915 | 2.3591
|  | 636 | 97.4859 | 2.3695
|  | 637 | 97.4614 | 2.3789
|  | 638 | 97.4623 | 2.3872
|  | 639 | 97.4313 | 2.3919
|  | 640 | 97.451 | 2.4276
|  | 641 | 97.4352 | 2.4387
|  | 642 | 97.4301 | 2.4272
|  | 643 | 97.425 | 2.4276
|  | 644 | 97.4148 | 2.431
|  | 645 | 97.4067 | 2.4392
|  | 646 | 97.4119 | 2.4388
|  | 647 | 97.436 | 2.4159
|  | 648 | 97.444 | 2.3936
|  | 649 | 97.467 | 2.3791
|  | 650 | 97.4737 | 2.3791
|  | 651 | 97.5083 | 2.35
|  | 652 | 97.5139 | 2.3396
|  | 653 | 97.5506 | 2.3195
|  | 654 | 97.5589 | 2.3143
|  | 655 | 97.5856 | 2.2991
|  | 656 | 97.566 | 2.3046
|  | 657 | 97.5876 | 2.2907
|  | 658 | 97.5672 | 2.2936
|  | 659 | 97.5688 | 2.3165
|  | 660 | 97.5381 | 2.3221
|  | 661 | 97.5466 | 2.3311
|  | 662 | 97.525 | 2.3491
|  | 663 | 97.4873 | 2.3556
|  | 664 | 97.4603 | 2.4073
|  | 665 | 97.4428 | 2.4359
|  | 666 | 97.4098 | 2.463
|  | 667 | 97.3988 | 2.4863
|  | 668 | 97.3771 | 2.5069
|  | 669 | 97.365 | 2.5179
|  | 670 | 97.3474 | 2.5368
|  | 671 | 97.3279 | 2.5499
|  | 672 | 97.347 | 2.5796
|  | 673 | 97.3257 | 2.5727
|  | 674 | 97.3098 | 2.5747
|  | 675 | 97.3033 | 2.5858
|  | 676 | 97.3102 | 2.579
|  | 677 | 97.3105 | 2.5711
|  | 678 | 97.3132 | 2.5763
|  | 679 | 97.3214 | 2.5782
|  | 680 | 97.3053 | 2.5809
|  | 681 | 97.3016 | 2.5803
|  | 682 | 97.2967 | 2.5792
|  | 683 | 97.3034 | 2.6069
|  | 684 | 97.2746 | 2.6067
|  | 685 | 97.2831 | 2.6259
|  | 686 | 97.2757 | 2.6315
|  | 687 | 97.2564 | 2.6356
|  | 688 | 97.2557 | 2.6505
|  | 689 | 97.2584 | 2.664
|  | 690 | 97.2371 | 2.6551
|  | 691 | 97.2331 | 2.6521
|  | 692 | 97.2515 | 2.6441
|  | 693 | 97.276 | 2.6478
|  | 694 | 97.2816 | 2.6361
|  | 695 | 97.3104 | 2.5994
|  | 696 | 97.3206 | 2.5925
|  | 697 | 97.367 | 2.5592
|  | 698 | 97.3847 | 2.5266
|  | 699 | 97.4329 | 2.4893
|  | 700 | 97.4646 | 2.4513
|  | 701 | 97.4932 | 2.4191
|  | 702 | 97.5548 | 2.3692
|  | 703 | 97.5684 | 2.3182
|  | 704 | 97.6186 | 2.3101
|  | 705 | 97.6626 | 2.2501
|  | 706 | 97.6912 | 2.229
|  | 707 | 97.7078 | 2.1966
|  | 708 | 97.7529 | 2.1979
|  | 709 | 97.7448 | 2.1685
|  | 710 | 97.765 | 2.1577
|  | 711 | 97.7578 | 2.1311
|  | 712 | 97.7649 | 2.144
|  | 713 | 97.8047 | 2.1233
|  | 714 | 97.7606 | 2.1267
|  | 715 | 97.7868 | 2.133
|  | 716 | 97.7948 | 2.1278
|  | 717 | 97.7515 | 2.1488
|  | 718 | 97.7578 | 2.1483
|  | 719 | 97.7377 | 2.1442
|  | 720 | 97.6963 | 2.2043
|  | 721 | 97.702 | 2.209
|  | 722 | 97.6419 | 2.2549
|  | 723 | 97.6574 | 2.2258
|  | 724 | 97.6429 | 2.2646
|  | 725 | 97.6263 | 2.2974
|  | 726 | 97.5875 | 2.2821
|  | 727 | 97.5765 | 2.3316
|  | 728 | 97.5876 | 2.3185
|  | 729 | 97.5291 | 2.3606
|  | 730 | 97.5375 | 2.3831
|  | 731 | 97.4992 | 2.397
|  | 732 | 97.4905 | 2.3968
|  | 733 | 97.4679 | 2.4544
|  | 734 | 97.4424 | 2.47
|  | 735 | 97.4058 | 2.4875
|  | 736 | 97.3901 | 2.5165
|  | 737 | 97.373 | 2.5257
|  | 738 | 97.3596 | 2.565
|  | 739 | 97.2978 | 2.5989
|  | 740 | 97.2954 | 2.605
|  | 741 | 97.2821 | 2.6387
|  | 742 | 97.2598 | 2.6511
|  | 743 | 97.2548 | 2.6653
|  | 744 | 97.2391 | 2.6722
|  | 745 | 97.2211 | 2.6949
|  | 746 | 97.1851 | 2.6878
|  | 747 | 97.186 | 2.6927
|  | 748 | 97.19 | 2.72
|  | 749 | 97.2056 | 2.7038
|  | 750 | 97.1962 | 2.7277
|  | 751 | 97.1747 | 2.7088
|  | 752 | 97.1841 | 2.7239
|  | 753 | 97.1856 | 2.7384
|  | 754 | 97.1992 | 2.7075
|  | 755 | 97.1888 | 2.7163
|  | 756 | 97.1901 | 2.7082
|  | 757 | 97.2075 | 2.7152
|  | 758 | 97.2189 | 2.7092
|  | 759 | 97.1958 | 2.7029
|  | 760 | 97.2291 | 2.6828
|  | 761 | 97.2491 | 2.6811
|  | 762 | 97.2464 | 2.6614
|  | 763 | 97.2583 | 2.6684
|  | 764 | 97.2886 | 2.6284
|  | 765 | 97.2743 | 2.6241
|  | 766 | 97.2981 | 2.5853
|  | 767 | 97.3154 | 2.5694
|  | 768 | 97.3604 | 2.5581
|  | 769 | 97.3887 | 2.5176
|  | 770 | 97.4172 | 2.4867
|  | 771 | 97.4634 | 2.4557
|  | 772 | 97.4852 | 2.4334
|  | 773 | 97.5163 | 2.3584
|  | 774 | 97.5563 | 2.3668
|  | 775 | 97.5751 | 2.3016
|  | 776 | 97.6128 | 2.2834
|  | 777 | 97.6883 | 2.2491
|  | 778 | 97.6716 | 2.204
|  | 779 | 97.7142 | 2.2084
|  | 780 | 97.7279 | 2.1836
|  | 781 | 97.7676 | 2.1531
|  | 782 | 97.7476 | 2.1405
|  | 783 | 97.7704 | 2.1439
|  | 784 | 97.7583 | 2.1391
|  | 785 | 97.7537 | 2.1431
|  | 786 | 97.7484 | 2.1563
|  | 787 | 97.7233 | 2.1891
|  | 788 | 97.7008 | 2.2168
|  | 789 | 97.6354 | 2.2517
|  | 790 | 97.6216 | 2.2983
|  | 791 | 97.5807 | 2.3183
|  | 792 | 97.5694 | 2.3849
|  | 793 | 97.4916 | 2.3827
|  | 794 | 97.4756 | 2.4373
|  | 795 | 97.4132 | 2.4622
|  | 796 | 97.3886 | 2.523
|  | 797 | 97.3747 | 2.5427
|  | 798 | 97.3385 | 2.5734
|  | 799 | 97.2861 | 2.5982
|  | 800 | 97.2803 | 2.6181
|  | 801 | 97.2663 | 2.658
|  | 802 | 97.2472 | 2.6741
|  | 803 | 97.216 | 2.6588
|  | 804 | 97.1812 | 2.7062
|  | 805 | 97.184 | 2.7107
|  | 806 | 97.1791 | 2.7386
|  | 807 | 97.1255 | 2.7601
|  | 808 | 97.0944 | 2.821
|  | 809 | 97.0089 | 2.8909
|  | 810 | 96.9265 | 2.9453
|  | 811 | 96.8523 | 3.0553
|  | 812 | 96.7383 | 3.1832
|  | 813 | 96.587 | 3.3384
|  | 814 | 96.411 | 3.4991
|  | 815 | 96.1987 | 3.7093
|  | 816 | 95.9645 | 3.9445
|  | 817 | 95.7076 | 4.2021
|  | 818 | 95.3889 | 4.5115
|  | 819 | 95.0494 | 4.8418
|  | 820 | 94.7023 | 5.2068
|  | 821 | 94.3104 | 5.5975
|  | 822 | 93.896 | 6.0157
|  | 823 | 93.4785 | 6.4352
|  | 824 | 93.0192 | 6.8665
|  | 825 | 92.5542 | 7.3408
|  | 826 | 92.1086 | 7.7918
|  | 827 | 91.6452 | 8.2706
|  | 828 | 91.1449 | 8.7245
|  | 829 | 90.7241 | 9.1815
|  | 830 | 90.2778 | 9.6287
|  | 831 | 89.8425 | 10.0588
|  | 832 | 89.4316 | 10.4636
|  | 833 | 89.0749 | 10.8135
|  | 834 | 88.7034 | 11.1951
|  | 835 | 88.4046 | 11.5106
|  | 836 | 88.0994 | 11.7978
|  | 837 | 87.8391 | 12.0504
|  | 838 | 87.6016 | 12.2942
|  | 839 | 87.3773 | 12.4917
|  | 840 | 87.2146 | 12.6944
|  | 841 | 87.0323 | 12.8645
|  | 842 | 86.9027 | 13.0173
|  | 843 | 86.7168 | 13.1626
|  | 844 | 86.5918 | 13.305
|  | 845 | 86.4466 | 13.4484
|  | 846 | 86.2752 | 13.6039
|  | 847 | 86.0925 | 13.8061
|  | 848 | 85.877 | 14.0011
|  | 849 | 85.6238 | 14.2609
|  | 850 | 85.3347 | 14.564
|  | 851 | 84.9814 | 14.8918
|  | 852 | 84.569 | 15.296
|  | 853 | 84.1151 | 15.783
|  | 854 | 83.5789 | 16.2984
|  | 855 | 82.9867 | 16.8971
|  | 856 | 82.3207 | 17.5501
|  | 857 | 81.6027 | 18.2769
|  | 858 | 80.8098 | 19.0722
|  | 859 | 79.9429 | 19.9365
|  | 860 | 79.0104 | 20.8527
|  | 861 | 78.0808 | 21.7986
|  | 862 | 77.0637 | 22.7972
|  | 863 | 76.0201 | 23.8596
|  | 864 | 74.9969 | 24.8956
|  | 865 | 73.8774 | 26.0034
|  | 866 | 72.7721 | 27.1078
|  | 867 | 71.7108 | 28.171
|  | 868 | 70.6369 | 29.2571
|  | 869 | 69.5576 | 30.3131
|  | 870 | 68.5436 | 31.3379
|  | 871 | 67.5611 | 32.3294
|  | 872 | 66.5805 | 33.3091
|  | 873 | 65.7074 | 34.1855
|  | 874 | 64.8876 | 35.0139
|  | 875 | 64.0949 | 35.7914
|  | 876 | 63.4003 | 36.4851
|  | 877 | 62.7818 | 37.1006
|  | 878 | 62.2069 | 37.6722
|  | 879 | 61.7368 | 38.1431
|  | 880 | 61.3465 | 38.5419
|  | 881 | 61.0208 | 38.8514
|  | 882 | 60.7746 | 39.1078
|  | 883 | 60.6126 | 39.2551
|  | 884 | 60.5176 | 39.3569
|  | 885 | 60.493 | 39.3825
|  | 886 | 60.5191 | 39.3435
|  | 887 | 60.6165 | 39.2547
|  | 888 | 60.7639 | 39.1152
|  | 889 | 60.9269 | 38.9385
|  | 890 | 61.1384 | 38.74
|  | 891 | 61.3712 | 38.5092
|  | 892 | 61.6 | 38.2801
|  | 893 | 61.8173 | 38.0536
|  | 894 | 62.0389 | 37.836
|  | 895 | 62.2214 | 37.6502
|  | 896 | 62.3723 | 37.4918
|  | 897 | 62.4879 | 37.3771
|  | 898 | 62.5421 | 37.3158
|  | 899 | 62.5375 | 37.3148
|  | 900 | 62.4721 | 37.3754
|  | 901 | 62.3313 | 37.5103
|  | 902 | 62.1434 | 37.7186
|  | 903 | 61.8491 | 38.0038
|  | 904 | 61.4813 | 38.3723
|  | 905 | 61.0555 | 38.7948
|  | 906 | 60.5373 | 39.3124
|  | 907 | 59.9484 | 39.9063
|  | 908 | 59.3052 | 40.5423
|  | 909 | 58.5896 | 41.2663
|  | 910 | 57.7975 | 42.0558
|  | 911 | 57.0022 | 42.8586
|  | 912 | 56.1402 | 43.7117
|  | 913 | 55.2569 | 44.6217
|  | 914 | 54.3468 | 45.5223
|  | 915 | 53.4328 | 46.4596
|  | 916 | 52.4751 | 47.4194
|  | 917 | 51.5341 | 48.3543
|  | 918 | 50.6231 | 49.2667
|  | 919 | 49.7083 | 50.1829
|  | 920 | 48.8086 | 51.0858
|  | 921 | 47.9651 | 51.9269
|  | 922 | 47.1222 | 52.7683
|  | 923 | 46.3209 | 53.5713
|  | 924 | 45.6092 | 54.2827
|  | 925 | 44.9066 | 54.9687
|  | 926 | 44.2902 | 55.6068
|  | 927 | 43.7349 | 56.1569
|  | 928 | 43.2449 | 56.6437
|  | 929 | 42.8206 | 57.0589
|  | 930 | 42.4893 | 57.3971
|  | 931 | 42.2319 | 57.6497
|  | 932 | 42.0591 | 57.8205
|  | 933 | 41.9766 | 57.9111
|  | 934 | 41.9762 | 57.8958
|  | 935 | 42.0767 | 57.8153
|  | 936 | 42.2485 | 57.6318
|  | 937 | 42.5213 | 57.3707
|  | 938 | 42.8527 | 57.0134
|  | 939 | 43.2952 | 56.6051
|  | 940 | 43.7554 | 56.1178
|  | 941 | 44.3177 | 55.561
|  | 942 | 44.9261 | 54.9564
|  | 943 | 45.5252 | 54.3402
|  | 944 | 46.2024 | 53.6839
|  | 945 | 46.8658 | 53.0043
|  | 946 | 47.5334 | 52.3515
|  | 947 | 48.1846 | 51.6897
|  | 948 | 48.8182 | 51.0345
|  | 949 | 49.4095 | 50.4471
|  | 950 | 49.9714 | 49.8891
|  | 951 | 50.4854 | 49.3496
|  | 952 | 50.9432 | 48.8938
|  | 953 | 51.34 | 48.4718
|  | 954 | 51.7016 | 48.1151
|  | 955 | 51.9897 | 47.8265
|  | 956 | 52.2022 | 47.6049
|  | 957 | 52.3543 | 47.4521
|  | 958 | 52.4312 | 47.3708
|  | 959 | 52.4471 | 47.3619
|  | 960 | 52.3845 | 47.4194
|  | 961 | 52.2629 | 47.5398
|  | 962 | 52.0904 | 47.7231
|  | 963 | 51.8556 | 47.9574
|  | 964 | 51.5782 | 48.2489
|  | 965 | 51.2546 | 48.5662
|  | 966 | 50.8838 | 48.9308
|  | 967 | 50.4774 | 49.3615
|  | 968 | 50.0555 | 49.7837
|  | 969 | 49.5897 | 50.2584
|  | 970 | 49.0918 | 50.774
|  | 971 | 48.5677 | 51.3012
|  | 972 | 48.0093 | 51.8812
|  | 973 | 47.408 | 52.4752
|  | 974 | 46.805 | 53.0941
|  | 975 | 46.1706 | 53.7312
|  | 976 | 45.5183 | 54.3989
|  | 977 | 44.8438 | 55.0658
|  | 978 | 44.188 | 55.7326
|  | 979 | 43.4988 | 56.4073
|  | 980 | 42.8519 | 57.0541
|  | 981 | 42.2679 | 57.6639
|  | 982 | 41.6862 | 58.2364
|  | 983 | 41.1684 | 58.742
|  | 984 | 40.7486 | 59.1662
|  | 985 | 40.3986 | 59.5179
|  | 986 | 40.162 | 59.7532
|  | 987 | 40.0568 | 59.8697
|  | 988 | 40.0699 | 59.8474
|  | 989 | 40.2144 | 59.6967
|  | 990 | 40.4847 | 59.4253
|  | 991 | 40.8474 | 59.0665
|  | 992 | 41.2964 | 58.6226
|  | 993 | 41.7505 | 58.1586
|  | 994 | 42.1993 | 57.7097
|  | 995 | 42.6217 | 57.2722
|  | 996 | 42.9881 | 56.9001
|  | 997 | 43.296 | 56.5887
|  | 998 | 43.557 | 56.3223
|  | 999 | 43.7555 | 56.1085
|  | 1000 | 43.9045 | 55.9374
|  | 1001 | 44.0274 | 55.8166
|  | 1002 | 44.1055 | 55.7172
|  | 1003 | 44.1547 | 55.6554
|  | 1004 | 44.1688 | 55.6314
|  | 1005 | 44.1352 | 55.6673
|  | 1006 | 44.0441 | 55.7308
|  | 1007 | 43.8929 | 55.8738
|  | 1008 | 43.6579 | 56.1012
|  | 1009 | 43.3492 | 56.4054
|  | 1010 | 42.9204 | 56.823
|  | 1011 | 42.3999 | 57.3419
|  | 1012 | 41.8364 | 57.9047
|  | 1013 | 41.2237 | 58.5186
|  | 1014 | 40.6252 | 59.1232
|  | 1015 | 40.0914 | 59.6553
|  | 1016 | 39.6726 | 60.072
|  | 1017 | 39.41 | 60.3542
|  | 1018 | 39.3267 | 60.4456
|  | 1019 | 39.4095 | 60.3694
|  | 1020 | 39.6705 | 60.1164
|  | 1021 | 40.0724 | 59.726
|  | 1022 | 40.5814 | 59.2159
|  | 1023 | 41.21 | 58.6229
|  | 1024 | 41.8757 | 57.9367
|  | 1025 | 42.5637 | 57.2533
|  | 1026 | 43.2829 | 56.5555
|  | 1027 | 43.9931 | 55.8381
|  | 1028 | 44.6274 | 55.2115
|  | 1029 | 45.2476 | 54.617
|  | 1030 | 45.7642 | 54.115
|  | 1031 | 46.1562 | 53.7173
|  | 1032 | 46.4498 | 53.4483
|  | 1033 | 46.5846 | 53.3123
|  | 1034 | 46.5936 | 53.3385
|  | 1035 | 46.3949 | 53.5164
|  | 1036 | 46.0519 | 53.8959
|  | 1037 | 45.5232 | 54.4206
|  | 1038 | 44.8418 | 55.1046
|  | 1039 | 43.9672 | 55.993
|  | 1040 | 42.9537 | 57.0156
|  | 1041 | 41.7797 | 58.1644
|  | 1042 | 40.4735 | 59.4977
|  | 1043 | 39.0266 | 60.9412
|  | 1044 | 37.5556 | 62.3849
|  | 1045 | 35.9854 | 63.9716
|  | 1046 | 34.3309 | 65.6101
|  | 1047 | 32.7312 | 67.1993
|  | 1048 | 31.0533 | 68.8894
|  | 1049 | 29.3855 | 70.5564
|  | 1050 | 27.3696 | 72.7347
|  | 1051 | 25.8935 | 74.1959
|  | 1052 | 24.4424 | 75.6475
|  | 1053 | 23.0427 | 77.0263
|  | 1054 | 21.6956 | 78.3677
|  | 1055 | 20.3539 | 79.6808
|  | 1056 | 19.1117 | 80.9234
|  | 1057 | 17.9483 | 82.0662
|  | 1058 | 16.8011 | 83.2098
|  | 1059 | 15.7332 | 84.2739
|  | 1060 | 14.7286 | 85.2568
|  | 1061 | 13.7578 | 86.2181
|  | 1062 | 12.8365 | 87.122
|  | 1063 | 12.0125 | 87.9341
|  | 1064 | 11.2021 | 88.7335
|  | 1065 | 10.4426 | 89.4903
|  | 1066 | 9.762 | 90.166
|  | 1067 | 9.0865 | 90.8136
|  | 1068 | 8.4593 | 91.4396
|  | 1069 | 7.8974 | 91.9852
|  | 1070 | 7.3561 | 92.5333
|  | 1071 | 6.852 | 93.0084
|  | 1072 | 6.3891 | 93.4683
|  | 1073 | 5.9533 | 93.8994
|  | 1074 | 5.5344 | 94.3119
|  | 1075 | 5.1605 | 94.6664
|  | 1076 | 4.8129 | 95.0244
|  | 1077 | 4.4829 | 95.3384
|  | 1078 | 4.1817 | 95.6283
|  | 1079 | 3.8979 | 95.9236
|  | 1080 | 3.6322 | 96.1817
|  | 1081 | 3.3831 | 96.4081
|  | 1082 | 3.1625 | 96.6222
|  | 1083 | 2.9497 | 96.8405
|  | 1084 | 2.75 | 97.0295
|  | 1085 | 2.5768 | 97.211
|  | 1086 | 2.4026 | 97.3664
|  | 1087 | 2.2437 | 97.5242
|  | 1088 | 2.1017 | 97.665
|  | 1089 | 1.9672 | 97.7975
|  | 1090 | 1.8436 | 97.9184
|  | 1091 | 1.7275 | 98.0198
|  | 1092 | 1.6226 | 98.1215
|  | 1093 | 1.5167 | 98.2219
|  | 1094 | 1.428 | 98.3123
|  | 1095 | 1.3437 | 98.4126
|  | 1096 | 1.2643 | 98.4715
|  | 1097 | 1.1897 | 98.5383
|  | 1098 | 1.1204 | 98.613
|  | 1099 | 1.0535 | 98.6748
|  | 1100 | 0.99776 | 98.7229
|  | 1101 | 0.94461 | 98.7693
|  | 1102 | 0.8905 | 98.8362
|  | 1103 | 0.84123 | 98.8769
|  | 1104 | 0.79927 | 98.9098
|  | 1105 | 0.75618 | 98.9559
|  | 1106 | 0.71511 | 98.9787
|  | 1107 | 0.68101 | 99.0223
|  | 1108 | 0.64998 | 99.066
|  | 1109 | 0.62005 | 99.0714
|  | 1110 | 0.58896 | 99.0999
|  | 1111 | 0.56187 | 99.1288
|  | 1112 | 0.53624 | 99.1595
|  | 1113 | 0.51114 | 99.1638
|  | 1114 | 0.4884 | 99.1848
|  | 1115 | 0.46771 | 99.2085
|  | 1116 | 0.44822 | 99.2381
|  | 1117 | 0.42812 | 99.2499
|  | 1118 | 0.4101 | 99.2585
|  | 1119 | 0.39446 | 99.2838
|  | 1120 | 0.38171 | 99.3005
|  | 1121 | 0.36501 | 99.307
|  | 1122 | 0.35403 | 99.3134
|  | 1123 | 0.3402 | 99.3247
|  | 1124 | 0.32757 | 99.3225
|  | 1125 | 0.31425 | 99.3499
|  | 1126 | 0.30634 | 99.3619
|  | 1127 | 0.29566 | 99.3549
|  | 1128 | 0.28554 | 99.381
|  | 1129 | 0.27624 | 99.358
|  | 1130 | 0.2671 | 99.3721
|  | 1131 | 0.25987 | 99.3742
|  | 1132 | 0.25349 | 99.3825
|  | 1133 | 0.24689 | 99.3859
|  | 1134 | 0.23875 | 99.3904
|  | 1135 | 0.23535 | 99.4049
|  | 1136 | 0.22768 | 99.4106
|  | 1137 | 0.2182 | 99.4134
|  | 1138 | 0.21589 | 99.4312
|  | 1139 | 0.20813 | 99.435
|  | 1140 | 0.20333 | 99.4261
|  | 1141 | 0.20053 | 99.4408
|  | 1142 | 0.19347 | 99.4376
|  | 1143 | 0.19332 | 99.4435
|  | 1144 | 0.18741 | 99.4283
|  | 1145 | 0.18432 | 99.4362
|  | 1146 | 0.1804 | 99.4323
|  | 1147 | 0.17559 | 99.4532
|  | 1148 | 0.17602 | 99.4371
|  | 1149 | 0.17214 | 99.447
|  | 1150 | 0.16572 | 99.4417
|  | 1151 | 0.16647 | 99.4619
|  | 1152 | 0.16147 | 99.4371
|  | 1153 | 0.15858 | 99.4513
|  | 1154 | 0.15865 | 99.4674
|  | 1155 | 0.15517 | 99.442
|  | 1156 | 0.15423 | 99.4616
|  | 1157 | 0.15231 | 99.4392
|  | 1158 | 0.15186 | 99.4748
|  | 1159 | 0.15043 | 99.4394
|  | 1160 | 0.14839 | 99.4316
|  | 1161 | 0.14444 | 99.4309
|  | 1162 | 0.14283 | 99.4374
|  | 1163 | 0.14657 | 99.4336
|  | 1164 | 0.14363 | 99.4506
|  | 1165 | 0.14095 | 99.4671
|  | 1166 | 0.14019 | 99.4441
|  | 1167 | 0.14067 | 99.4439
|  | 1168 | 0.13924 | 99.4561
|  | 1169 | 0.1415 | 99.4358
|  | 1170 | 0.13794 | 99.4399
|  | 1171 | 0.13838 | 99.4484
|  | 1172 | 0.13596 | 99.4465
|  | 1173 | 0.13706 | 99.4554
|  | 1174 | 0.13652 | 99.4413
|  | 1175 | 0.13737 | 99.4595
|  | 1176 | 0.13442 | 99.4317
|  | 1177 | 0.13441 | 99.4506
|  | 1178 | 0.13659 | 99.4356
|  | 1179 | 0.13817 | 99.4112
|  | 1180 | 0.13593 | 99.4418
|  | 1181 | 0.13696 | 99.4131
|  | 1182 | 0.13463 | 99.423
|  | 1183 | 0.13733 | 99.432
|  | 1184 | 0.13997 | 99.4174
|  | 1185 | 0.13766 | 99.4166
|  | 1186 | 0.13815 | 99.4078
|  | 1187 | 0.13918 | 99.4015
|  | 1188 | 0.13808 | 99.4097
|  | 1189 | 0.13998 | 99.4221
|  | 1190 | 0.14311 | 99.4248
|  | 1191 | 0.14152 | 99.402
|  | 1192 | 0.14113 | 99.4094
|  | 1193 | 0.14624 | 99.4064
|  | 1194 | 0.14721 | 99.4201
|  | 1195 | 0.14687 | 99.4
|  | 1196 | 0.14741 | 99.4063
|  | 1197 | 0.15047 | 99.3947
|  | 1198 | 0.15052 | 99.4031
|  | 1199 | 0.1526 | 99.3894
|  | 1200 | 0.15399 | 99.3828
|  | 1201 | 0.15699 | 99.371
|  | 1202 | 0.15998 | 99.3738
|  | 1203 | 0.1606 | 99.3582
|  | 1204 | 0.16214 | 99.3653
|  | 1205 | 0.16224 | 99.3436
|  | 1206 | 0.16477 | 99.3411
|  | 1207 | 0.17003 | 99.3686
|  | 1208 | 0.17171 | 99.3468
|  | 1209 | 0.17428 | 99.3325
|  | 1210 | 0.17536 | 99.3415
|  | 1211 | 0.1782 | 99.3486
|  | 1212 | 0.1787 | 99.3264
|  | 1213 | 0.18707 | 99.3019
|  | 1214 | 0.18641 | 99.3449
|  | 1215 | 0.19044 | 99.3318
|  | 1216 | 0.19713 | 99.3202
|  | 1217 | 0.20009 | 99.3144
|  | 1218 | 0.20527 | 99.3331
|  | 1219 | 0.20971 | 99.3117
|  | 1220 | 0.2121 | 99.3002
|  | 1221 | 0.21793 | 99.3243
|  | 1222 | 0.22274 | 99.2889
|  | 1223 | 0.22508 | 99.2959
|  | 1224 | 0.22935 | 99.2786
|  | 1225 | 0.23469 | 99.2866
|  | 1226 | 0.23827 | 99.2779
|  | 1227 | 0.24357 | 99.2678
|  | 1228 | 0.25104 | 99.2697
|  | 1229 | 0.25787 | 99.2396
|  | 1230 | 0.26255 | 99.2464
|  | 1231 | 0.2704 | 99.2372
|  | 1232 | 0.27749 | 99.2272
|  | 1233 | 0.28382 | 99.1931
|  | 1234 | 0.29211 | 99.2293
|  | 1235 | 0.30008 | 99.2115
|  | 1236 | 0.30655 | 99.2042
|  | 1237 | 0.31141 | 99.2055
|  | 1238 | 0.32336 | 99.1982
|  | 1239 | 0.33355 | 99.1715
|  | 1240 | 0.34153 | 99.1676
|  | 1241 | 0.35163 | 99.147
|  | 1242 | 0.35988 | 99.1655
|  | 1243 | 0.37197 | 99.1514
|  | 1244 | 0.38006 | 99.128
|  | 1245 | 0.39454 | 99.1332
|  | 1246 | 0.40609 | 99.1172
|  | 1247 | 0.41302 | 99.0909
|  | 1248 | 0.42691 | 99.0854
|  | 1249 | 0.43927 | 99.0504
|  | 1250 | 0.45649 | 99.0596
|  | 1251 | 0.46541 | 99.0498
|  | 1252 | 0.47982 | 99.0145
|  | 1253 | 0.49621 | 99.0151
|  | 1254 | 0.51262 | 99.0039
|  | 1255 | 0.52901 | 98.9784
|  | 1256 | 0.54545 | 98.9613
|  | 1257 | 0.56191 | 98.9509
|  | 1258 | 0.57924 | 98.9361
|  | 1259 | 0.59609 | 98.9138
|  | 1260 | 0.61478 | 98.8867
|  | 1261 | 0.63082 | 98.8808
|  | 1262 | 0.65389 | 98.8434
|  | 1263 | 0.67368 | 98.8429
|  | 1264 | 0.69367 | 98.8244
|  | 1265 | 0.72028 | 98.793
|  | 1266 | 0.74059 | 98.7603
|  | 1267 | 0.76691 | 98.7579
|  | 1268 | 0.78669 | 98.7077
|  | 1269 | 0.81635 | 98.6987
|  | 1270 | 0.83934 | 98.6645
|  | 1271 | 0.86659 | 98.6433
|  | 1272 | 0.8921 | 98.6147
|  | 1273 | 0.91936 | 98.5831
|  | 1274 | 0.94922 | 98.5633
|  | 1275 | 0.98088 | 98.5316
|  | 1276 | 1.0103 | 98.4939
|  | 1277 | 1.0448 | 98.463
|  | 1278 | 1.0755 | 98.4613
|  | 1279 | 1.1067 | 98.3942
|  | 1280 | 1.1406 | 98.3574
|  | 1281 | 1.1752 | 98.3276
|  | 1282 | 1.2127 | 98.3131
|  | 1283 | 1.2493 | 98.2651
|  | 1284 | 1.2871 | 98.2275
|  | 1285 | 1.3243 | 98.183
|  | 1286 | 1.365 | 98.1485
|  | 1287 | 1.4059 | 98.095
|  | 1288 | 1.4491 | 98.0975
|  | 1289 | 1.4927 | 97.9846
|  | 1290 | 1.5322 | 97.9879
|  | 1291 | 1.5802 | 97.943
|  | 1292 | 1.6229 | 97.8834
|  | 1293 | 1.6701 | 97.8502
|  | 1294 | 1.7199 | 97.7861
|  | 1295 | 1.7706 | 97.7493
|  | 1296 | 1.8198 | 97.6996
|  | 1297 | 1.8701 | 97.6417
|  | 1298 | 1.9249 | 97.5889
|  | 1299 | 1.9805 | 97.5456
|  | 1300 | 2.0357 | 97.4965
|  | 1301 | 2.0948 | 97.4235
|  | 1302 | 2.1506 | 97.3725
|  | 1303 | 2.2092 | 97.296
|  | 1304 | 2.2706 | 97.2846
|  | 1305 | 2.333 | 97.1954
|  | 1306 | 2.3973 | 97.1157
|  | 1307 | 2.4637 | 97.0618
|  | 1308 | 2.5356 | 97.0001
|  | 1309 | 2.6013 | 96.8932
|  | 1310 | 2.6759 | 96.8477
|  | 1311 | 2.7473 | 96.7855
|  | 1312 | 2.8243 | 96.6505
|  | 1313 | 2.8989 | 96.635
|  | 1314 | 2.9856 | 96.5564
|  | 1315 | 3.0647 | 96.4687
|  | 1316 | 3.1515 | 96.3965
|  | 1317 | 3.2376 | 96.2941
|  | 1318 | 3.3265 | 96.1958
|  | 1319 | 3.422 | 96.1064
|  | 1320 | 3.5169 | 96.0106
|  | 1321 | 3.6185 | 95.9147
|  | 1322 | 3.7188 | 95.808
|  | 1323 | 3.8262 | 95.6989
|  | 1324 | 3.9374 | 95.5912
|  | 1325 | 4.0483 | 95.4706
|  | 1326 | 4.1728 | 95.3633
|  | 1327 | 4.2981 | 95.2424
|  | 1328 | 4.4201 | 95.1198
|  | 1329 | 4.5556 | 94.9821
|  | 1330 | 4.6973 | 94.8367
|  | 1331 | 4.8356 | 94.7035
|  | 1332 | 4.9915 | 94.5516
|  | 1333 | 5.1537 | 94.3854
|  | 1334 | 5.3125 | 94.2237
|  | 1335 | 5.4847 | 94.0637
|  | 1336 | 5.6666 | 93.8765
|  | 1337 | 5.8527 | 93.6816
|  | 1338 | 6.0482 | 93.479
|  | 1339 | 6.2586 | 93.2914
|  | 1340 | 6.4726 | 93.0546
|  | 1341 | 6.699 | 92.8429
|  | 1342 | 6.9363 | 92.5992
|  | 1343 | 7.1897 | 92.3489
|  | 1344 | 7.4457 | 92.093
|  | 1345 | 7.7281 | 91.8133
|  | 1346 | 8.0288 | 91.4901
|  | 1347 | 8.3234 | 91.2071
|  | 1348 | 8.6459 | 90.893
|  | 1349 | 8.9834 | 90.5402
|  | 1350 | 9.3344 | 90.1909
|  | 1351 | 9.7108 | 89.8243
|  | 1352 | 10.1158 | 89.4011
|  | 1353 | 10.5207 | 89.0068
|  | 1354 | 10.95 | 88.5668
|  | 1355 | 11.4199 | 88.1008
|  | 1356 | 11.8891 | 87.6182
|  | 1357 | 12.3989 | 87.1034
|  | 1358 | 12.943 | 86.562
|  | 1359 | 13.5005 | 85.9976
|  | 1360 | 14.0849 | 85.419
|  | 1361 | 14.7101 | 84.7816
|  | 1362 | 15.3676 | 84.128
|  | 1363 | 16.0275 | 83.4584
|  | 1364 | 16.7539 | 82.7244
|  | 1365 | 17.5065 | 81.9706
|  | 1366 | 18.246 | 81.2371
|  | 1367 | 19.0431 | 80.4343
|  | 1368 | 19.858 | 79.6119
|  | 1369 | 20.676 | 78.8055
|  | 1370 | 21.5508 | 77.9053
|  | 1371 | 22.4434 | 77.0277
|  | 1372 | 23.3175 | 76.1445
|  | 1373 | 24.2026 | 75.2615
|  | 1374 | 25.108 | 74.3788
|  | 1375 | 25.9836 | 73.5035
|  | 1376 | 26.8967 | 72.5792
|  | 1377 | 27.8261 | 71.677
|  | 1378 | 28.7338 | 70.7638
|  | 1379 | 29.6581 | 69.8519
|  | 1380 | 30.5882 | 68.9322
|  | 1381 | 31.549 | 67.9759
|  | 1382 | 32.4451 | 67.1032
|  | 1383 | 33.3774 | 66.189
|  | 1384 | 34.2559 | 65.3127
|  | 1385 | 35.0736 | 64.5389
|  | 1386 | 35.8653 | 63.7541
|  | 1387 | 36.5786 | 63.0497
|  | 1388 | 37.3022 | 62.3708
|  | 1389 | 37.9566 | 61.7354
|  | 1390 | 38.5833 | 61.1517
|  | 1391 | 39.1428 | 60.6109
|  | 1392 | 39.6747 | 60.1073
|  | 1393 | 40.1521 | 59.6555
|  | 1394 | 40.5577 | 59.2757
|  | 1395 | 40.9225 | 58.9455
|  | 1396 | 41.2331 | 58.6556
|  | 1397 | 41.4736 | 58.4414
|  | 1398 | 41.6548 | 58.2893
|  | 1399 | 41.7639 | 58.1924
|  | 1400 | 41.8257 | 58.1412
|  | 1401 | 41.7997 | 58.1664
|  | 1402 | 41.7325 | 58.2386
|  | 1403 | 41.6256 | 58.3821
|  | 1404 | 41.4533 | 58.5642
|  | 1405 | 41.2306 | 58.7937
|  | 1406 | 40.9596 | 59.071
|  | 1407 | 40.6535 | 59.3832
|  | 1408 | 40.2974 | 59.7509
|  | 1409 | 39.9211 | 60.1229
|  | 1410 | 39.5234 | 60.5145
|  | 1411 | 39.1046 | 60.9329
|  | 1412 | 38.6537 | 61.389
|  | 1413 | 38.234 | 61.808
|  | 1414 | 37.7964 | 62.2601
|  | 1415 | 37.313 | 62.7079
|  | 1416 | 36.8705 | 63.1383
|  | 1417 | 36.4419 | 63.5702
|  | 1418 | 36.0168 | 63.9834
|  | 1419 | 35.6138 | 64.381
|  | 1420 | 35.2461 | 64.7473
|  | 1421 | 34.874 | 65.099
|  | 1422 | 34.5575 | 65.425
|  | 1423 | 34.2832 | 65.689
|  | 1424 | 34.0242 | 65.9374
|  | 1425 | 33.8047 | 66.13
|  | 1426 | 33.6452 | 66.2877
|  | 1427 | 33.5239 | 66.4107
|  | 1428 | 33.4567 | 66.4671
|  | 1429 | 33.4393 | 66.4738
|  | 1430 | 33.4859 | 66.4289
|  | 1431 | 33.5902 | 66.3116
|  | 1432 | 33.7632 | 66.1385
|  | 1433 | 34.0049 | 65.8854
|  | 1434 | 34.3305 | 65.5583
|  | 1435 | 34.7184 | 65.1583
|  | 1436 | 35.1919 | 64.6789
|  | 1437 | 35.7662 | 64.1127
|  | 1438 | 36.4011 | 63.4634
|  | 1439 | 37.1375 | 62.756
|  | 1440 | 37.9549 | 61.9062
|  | 1441 | 38.8486 | 61.012
|  | 1442 | 39.7888 | 60.0618
|  | 1443 | 40.8057 | 59.0363
|  | 1444 | 41.8845 | 57.9528
|  | 1445 | 42.9734 | 56.8589
|  | 1446 | 44.1181 | 55.7216
|  | 1447 | 45.2629 | 54.5619
|  | 1448 | 46.3644 | 53.4749
|  | 1449 | 47.4428 | 52.383
|  | 1450 | 48.5028 | 51.3353
|  | 1451 | 49.4422 | 50.3774
|  | 1452 | 50.3383 | 49.4664
|  | 1453 | 51.154 | 48.64
|  | 1454 | 51.8278 | 47.964
|  | 1455 | 52.4114 | 47.3675
|  | 1456 | 52.8668 | 46.9063
|  | 1457 | 53.1985 | 46.5615
|  | 1458 | 53.4054 | 46.3564
|  | 1459 | 53.4741 | 46.2606
|  | 1460 | 53.437 | 46.2904
|  | 1461 | 53.2928 | 46.4372
|  | 1462 | 53.0417 | 46.6875
|  | 1463 | 52.6872 | 47.0321
|  | 1464 | 52.2688 | 47.4599
|  | 1465 | 51.7796 | 47.9359
|  | 1466 | 51.2365 | 48.466
|  | 1467 | 50.7023 | 49.0058
|  | 1468 | 50.1362 | 49.5878
|  | 1469 | 49.548 | 50.1644
|  | 1470 | 49.0196 | 50.7069
|  | 1471 | 48.4647 | 51.2293
|  | 1472 | 47.9804 | 51.757
|  | 1473 | 47.5257 | 52.2146
|  | 1474 | 47.1142 | 52.6212
|  | 1475 | 46.747 | 52.9923
|  | 1476 | 46.4291 | 53.299
|  | 1477 | 46.1559 | 53.5841
|  | 1478 | 45.9331 | 53.8292
|  | 1479 | 45.7527 | 53.9975
|  | 1480 | 45.622 | 54.1293
|  | 1481 | 45.528 | 54.2454
|  | 1482 | 45.4838 | 54.295
|  | 1483 | 45.4743 | 54.3131
|  | 1484 | 45.4902 | 54.2835
|  | 1485 | 45.5424 | 54.2258
|  | 1486 | 45.6356 | 54.1545
|  | 1487 | 45.7591 | 54.0309
|  | 1488 | 45.908 | 53.8959
|  | 1489 | 46.0717 | 53.716
|  | 1490 | 46.256 | 53.5161
|  | 1491 | 46.5005 | 53.3205
|  | 1492 | 46.7232 | 53.092
|  | 1493 | 46.963 | 52.8362
|  | 1494 | 47.2382 | 52.5842
|  | 1495 | 47.52 | 52.2968
|  | 1496 | 47.8062 | 52.0194
|  | 1497 | 48.1275 | 51.7042
|  | 1498 | 48.4522 | 51.3993
|  | 1499 | 48.7574 | 51.0935
|  | 1500 | 49.0888 | 50.7502
|  | 1501 | 49.4423 | 50.4204
|  | 1502 | 49.7622 | 50.0806
|  | 1503 | 50.1386 | 49.7301
|  | 1504 | 50.4895 | 49.3915
|  | 1505 | 50.8267 | 49.047
|  | 1506 | 51.1933 | 48.7096
|  | 1507 | 51.5398 | 48.345
|  | 1508 | 51.8984 | 48.0209
|  | 1509 | 52.2455 | 47.6542
|  | 1510 | 52.6135 | 47.3044
|  | 1511 | 52.9309 | 46.981
|  | 1512 | 53.285 | 46.6447
|  | 1513 | 53.6387 | 46.2715
|  | 1514 | 53.9621 | 45.9713
|  | 1515 | 54.3043 | 45.6327
|  | 1516 | 54.6432 | 45.2849
|  | 1517 | 54.978 | 44.976
|  | 1518 | 55.2868 | 44.6641
|  | 1519 | 55.6127 | 44.3318
|  | 1520 | 55.9191 | 44.0315
|  | 1521 | 56.2303 | 43.7114
|  | 1522 | 56.5524 | 43.4066
|  | 1523 | 56.8617 | 43.1156
|  | 1524 | 57.1292 | 42.8015
|  | 1525 | 57.4589 | 42.5132
|  | 1526 | 57.7617 | 42.2244
|  | 1527 | 58.0394 | 41.9241
|  | 1528 | 58.3525 | 41.6321
|  | 1529 | 58.6636 | 41.3192
|  | 1530 | 58.9435 | 41.0443
|  | 1531 | 59.2439 | 40.7428
|  | 1532 | 59.5461 | 40.441
|  | 1533 | 59.8405 | 40.1487
|  | 1534 | 60.142 | 39.8328
|  | 1535 | 60.4401 | 39.5337
|  | 1536 | 60.7652 | 39.2279
|  | 1537 | 61.0752 | 38.9261
|  | 1538 | 61.3765 | 38.6038
|  | 1539 | 61.6994 | 38.2825
|  | 1540 | 62.0192 | 37.9735
|  | 1541 | 62.3599 | 37.6362
|  | 1542 | 62.6877 | 37.3119
|  | 1543 | 63.0143 | 36.9745
|  | 1544 | 63.3472 | 36.6477
|  | 1545 | 63.6886 | 36.307
|  | 1546 | 64.0066 | 35.9637
|  | 1547 | 64.3466 | 35.6224
|  | 1548 | 64.7075 | 35.2824
|  | 1549 | 65.0235 | 34.9373
|  | 1550 | 65.3746 | 34.6139
|  | 1551 | 65.7049 | 34.2844
|  | 1552 | 66.0171 | 33.9572
|  | 1553 | 66.3407 | 33.6441
|  | 1554 | 66.6303 | 33.3281
|  | 1555 | 66.9203 | 33.0417
|  | 1556 | 67.1961 | 32.7615
|  | 1557 | 67.4656 | 32.489
|  | 1558 | 67.7164 | 32.2415
|  | 1559 | 67.9299 | 32.0092
|  | 1560 | 68.1553 | 31.784
|  | 1561 | 68.3413 | 31.5914
|  | 1562 | 68.5084 | 31.4269
|  | 1563 | 68.6502 | 31.273
|  | 1564 | 68.783 | 31.1517
|  | 1565 | 68.8597 | 31.0528
|  | 1566 | 68.9413 | 30.9661
|  | 1567 | 68.9889 | 30.9228
|  | 1568 | 69.0176 | 30.9078
|  | 1569 | 68.9948 | 30.8981
|  | 1570 | 68.9734 | 30.9265
|  | 1571 | 68.9123 | 30.98
|  | 1572 | 68.8267 | 31.0588
|  | 1573 | 68.7279 | 31.1674
|  | 1574 | 68.5973 | 31.2771
|  | 1575 | 68.4615 | 31.4346
|  | 1576 | 68.2711 | 31.5893
|  | 1577 | 68.1022 | 31.7751
|  | 1578 | 67.9037 | 31.9756
|  | 1579 | 67.6715 | 32.1941
|  | 1580 | 67.4356 | 32.4272
|  | 1581 | 67.2129 | 32.6626
|  | 1582 | 66.946 | 32.9149
|  | 1583 | 66.6922 | 33.181
|  | 1584 | 66.4284 | 33.4431
|  | 1585 | 66.142 | 33.7229
|  | 1586 | 65.8734 | 34.0165
|  | 1587 | 65.5998 | 34.2801
|  | 1588 | 65.3019 | 34.5575
|  | 1589 | 65.0272 | 34.8398
|  | 1590 | 64.7662 | 35.1193
|  | 1591 | 64.4788 | 35.3934
|  | 1592 | 64.196 | 35.6645
|  | 1593 | 63.9516 | 35.9182
|  | 1594 | 63.6834 | 36.1718
|  | 1595 | 63.4406 | 36.4284
|  | 1596 | 63.206 | 36.6531
|  | 1597 | 62.9747 | 36.8937
|  | 1598 | 62.7495 | 37.1018
|  | 1599 | 62.5416 | 37.3185
|  | 1600 | 62.3587 | 37.5067
|  | 1601 | 62.1724 | 37.7015
|  | 1602 | 61.9896 | 37.8597
|  | 1603 | 61.8487 | 38.0303
|  | 1604 | 61.6949 | 38.1881
|  | 1605 | 61.5422 | 38.3168
|  | 1606 | 61.4421 | 38.4479
|  | 1607 | 61.3157 | 38.5535
|  | 1608 | 61.2216 | 38.6554
|  | 1609 | 61.1563 | 38.7415
|  | 1610 | 61.0689 | 38.8058
|  | 1611 | 60.9914 | 38.8639
|  | 1612 | 60.9722 | 38.9181
|  | 1613 | 60.9346 | 38.9559
|  | 1614 | 60.884 | 38.9564
|  | 1615 | 60.9127 | 38.9818
|  | 1616 | 60.9089 | 38.9795
|  | 1617 | 60.9224 | 38.9665
|  | 1618 | 60.9455 | 38.9494
|  | 1619 | 60.9873 | 38.9145
|  | 1620 | 61.025 | 38.8587
|  | 1621 | 61.1013 | 38.8088
|  | 1622 | 61.1548 | 38.7467
|  | 1623 | 61.2344 | 38.6618
|  | 1624 | 61.3224 | 38.5733
|  | 1625 | 61.4194 | 38.4808
|  | 1626 | 61.507 | 38.3685
|  | 1627 | 61.6501 | 38.2512
|  | 1628 | 61.754 | 38.1241
|  | 1629 | 61.9164 | 37.9888
|  | 1630 | 62.0548 | 37.847
|  | 1631 | 62.2271 | 37.6999
|  | 1632 | 62.3609 | 37.5511
|  | 1633 | 62.5563 | 37.3724
|  | 1634 | 62.7067 | 37.2186
|  | 1635 | 62.8905 | 37.0088
|  | 1636 | 63.0886 | 36.8395
|  | 1637 | 63.2788 | 36.6281
|  | 1638 | 63.4732 | 36.442
|  | 1639 | 63.6905 | 36.2297
|  | 1640 | 63.8969 | 36.0095
|  | 1641 | 64.1032 | 35.7795
|  | 1642 | 64.3607 | 35.5713
|  | 1643 | 64.588 | 35.3346
|  | 1644 | 64.8203 | 35.103
|  | 1645 | 65.0599 | 34.865
|  | 1646 | 65.3109 | 34.6177
|  | 1647 | 65.547 | 34.3778
|  | 1648 | 65.8175 | 34.1221
|  | 1649 | 66.0788 | 33.8631
|  | 1650 | 66.319 | 33.6
|  | 1651 | 66.596 | 33.3503
|  | 1652 | 66.8592 | 33.074
|  | 1653 | 67.1212 | 32.8194
|  | 1654 | 67.3962 | 32.5466
|  | 1655 | 67.6801 | 32.2665
|  | 1656 | 67.9417 | 32.0009
|  | 1657 | 68.2205 | 31.7242
|  | 1658 | 68.4935 | 31.4511
|  | 1659 | 68.7674 | 31.1645
|  | 1660 | 69.0404 | 30.9021
|  | 1661 | 69.3542 | 30.6035
|  | 1662 | 69.6047 | 30.3253
|  | 1663 | 69.9009 | 30.0515
|  | 1664 | 70.1735 | 29.7723
|  | 1665 | 70.4627 | 29.4857
|  | 1666 | 70.7288 | 29.2087
|  | 1667 | 71.0178 | 28.9287
|  | 1668 | 71.2925 | 28.6587
|  | 1669 | 71.5653 | 28.3888
|  | 1670 | 71.8324 | 28.1196
|  | 1671 | 72.1036 | 27.843
|  | 1672 | 72.3572 | 27.5931
|  | 1673 | 72.6372 | 27.3207
|  | 1674 | 72.8789 | 27.0565
|  | 1675 | 73.137 | 26.8095
|  | 1676 | 73.3918 | 26.5598
|  | 1677 | 73.6303 | 26.3105
|  | 1678 | 73.8757 | 26.0743
|  | 1679 | 74.1162 | 25.8412
|  | 1680 | 74.3522 | 25.5988
|  | 1681 | 74.5569 | 25.3769
|  | 1682 | 74.771 | 25.1644
|  | 1683 | 75.0064 | 24.9527
|  | 1684 | 75.2111 | 24.75
|  | 1685 | 75.3681 | 24.5397
|  | 1686 | 75.6018 | 24.3554
|  | 1687 | 75.7457 | 24.1698
|  | 1688 | 75.944 | 24.0033
|  | 1689 | 76.0986 | 23.8329
|  | 1690 | 76.261 | 23.6787
|  | 1691 | 76.3805 | 23.5333
|  | 1692 | 76.5475 | 23.3957
|  | 1693 | 76.6659 | 23.2674
|  | 1694 | 76.791 | 23.1515
|  | 1695 | 76.8883 | 23.0386
|  | 1696 | 76.9854 | 22.9383
|  | 1697 | 77.0818 | 22.8518
|  | 1698 | 77.154 | 22.761
|  | 1699 | 77.2244 | 22.691
|  | 1700 | 77.3006 | 22.6251
|  | 1701 | 77.3385 | 22.5791
|  | 1702 | 77.3866 | 22.5355
|  | 1703 | 77.4146 | 22.5063
|  | 1704 | 77.4241 | 22.483
|  | 1705 | 77.4519 | 22.4711
|  | 1706 | 77.4487 | 22.4625
|  | 1707 | 77.4601 | 22.4688
|  | 1708 | 77.4302 | 22.4846
|  | 1709 | 77.4066 | 22.5046
|  | 1710 | 77.3822 | 22.5371
|  | 1711 | 77.3404 | 22.5741
|  | 1712 | 77.2831 | 22.6252
|  | 1713 | 77.2243 | 22.6762
|  | 1714 | 77.1704 | 22.7388
|  | 1715 | 77.0845 | 22.8058
|  | 1716 | 77.0379 | 22.8893
|  | 1717 | 76.934 | 22.967
|  | 1718 | 76.8397 | 23.0565
|  | 1719 | 76.7497 | 23.1513
|  | 1720 | 76.6713 | 23.2416
|  | 1721 | 76.5617 | 23.3562
|  | 1722 | 76.4235 | 23.4486
|  | 1723 | 76.3489 | 23.573
|  | 1724 | 76.2082 | 23.6786
|  | 1725 | 76.1069 | 23.7982
|  | 1726 | 75.984 | 23.917
|  | 1727 | 75.8663 | 24.0405
|  | 1728 | 75.7412 | 24.1717
|  | 1729 | 75.6018 | 24.2849
|  | 1730 | 75.4915 | 24.4237
|  | 1731 | 75.3572 | 24.5603
|  | 1732 | 75.2317 | 24.682
|  | 1733 | 75.0922 | 24.8182
|  | 1734 | 74.9483 | 24.9423
|  | 1735 | 74.8408 | 25.0742
|  | 1736 | 74.696 | 25.1964
|  | 1737 | 74.5762 | 25.331
|  | 1738 | 74.4409 | 25.4535
|  | 1739 | 74.3121 | 25.5815
|  | 1740 | 74.205 | 25.7087
|  | 1741 | 74.0927 | 25.8238
|  | 1742 | 73.9681 | 25.9359
|  | 1743 | 73.8549 | 26.0547
|  | 1744 | 73.7395 | 26.1654
|  | 1745 | 73.6459 | 26.2746
|  | 1746 | 73.522 | 26.3797
|  | 1747 | 73.4193 | 26.4868
|  | 1748 | 73.3316 | 26.5844
|  | 1749 | 73.2261 | 26.6791
|  | 1750 | 73.1413 | 26.7805
|  | 1751 | 73.0449 | 26.8563
|  | 1752 | 72.9685 | 26.9475
|  | 1753 | 72.8903 | 27.0303
|  | 1754 | 72.8118 | 27.1074
|  | 1755 | 72.7334 | 27.1671
|  | 1756 | 72.6693 | 27.2483
|  | 1757 | 72.6035 | 27.309
|  | 1758 | 72.5541 | 27.3673
|  | 1759 | 72.4844 | 27.4269
|  | 1760 | 72.4438 | 27.4683
|  | 1761 | 72.3944 | 27.5183
|  | 1762 | 72.3626 | 27.5603
|  | 1763 | 72.3288 | 27.5968
|  | 1764 | 72.3006 | 27.6273
|  | 1765 | 72.2604 | 27.65
|  | 1766 | 72.2372 | 27.6779
|  | 1767 | 72.2171 | 27.6957
|  | 1768 | 72.2044 | 27.7132
|  | 1769 | 72.1957 | 27.7238
|  | 1770 | 72.1829 | 27.7318
|  | 1771 | 72.1891 | 27.7322
|  | 1772 | 72.197 | 27.74
|  | 1773 | 72.1906 | 27.7257
|  | 1774 | 72.2086 | 27.725
|  | 1775 | 72.2271 | 27.7025
|  | 1776 | 72.2388 | 27.6902
|  | 1777 | 72.2523 | 27.6621
|  | 1778 | 72.2882 | 27.6443
|  | 1779 | 72.3244 | 27.616
|  | 1780 | 72.33 | 27.5803
|  | 1781 | 72.3978 | 27.5508
|  | 1782 | 72.4129 | 27.5011
|  | 1783 | 72.4775 | 27.4705
|  | 1784 | 72.5039 | 27.4196
|  | 1785 | 72.5629 | 27.3725
|  | 1786 | 72.6197 | 27.3333
|  | 1787 | 72.6769 | 27.2684
|  | 1788 | 72.721 | 27.2108
|  | 1789 | 72.7818 | 27.1565
|  | 1790 | 72.8384 | 27.0881
|  | 1791 | 72.916 | 27.033
|  | 1792 | 72.9661 | 26.9715
|  | 1793 | 73.0345 | 26.9075
|  | 1794 | 73.1059 | 26.8361
|  | 1795 | 73.1677 | 26.7697
|  | 1796 | 73.2586 | 26.696
|  | 1797 | 73.3282 | 26.6188
|  | 1798 | 73.388 | 26.5497
|  | 1799 | 73.479 | 26.4694
|  | 1800 | 73.5604 | 26.3963
|  | 1801 | 73.6386 | 26.3125
|  | 1802 | 73.7145 | 26.2387
|  | 1803 | 73.7902 | 26.1561
|  | 1804 | 73.8644 | 26.0717
|  | 1805 | 73.9666 | 25.9923
|  | 1806 | 74.0372 | 25.91
|  | 1807 | 74.1401 | 25.837
|  | 1808 | 74.204 | 25.7559
|  | 1809 | 74.2827 | 25.6678
|  | 1810 | 74.3648 | 25.5882
|  | 1811 | 74.4427 | 25.5091
|  | 1812 | 74.5287 | 25.4337
|  | 1813 | 74.6009 | 25.3534
|  | 1814 | 74.6719 | 25.2759
|  | 1815 | 74.7591 | 25.2022
|  | 1816 | 74.8372 | 25.1225
|  | 1817 | 74.9125 | 25.0544
|  | 1818 | 74.9865 | 24.981
|  | 1819 | 75.0462 | 24.9071
|  | 1820 | 75.1246 | 24.8422
|  | 1821 | 75.2004 | 24.7754
|  | 1822 | 75.2523 | 24.7068
|  | 1823 | 75.3077 | 24.6429
|  | 1824 | 75.365 | 24.5825
|  | 1825 | 75.4327 | 24.5277
|  | 1826 | 75.4881 | 24.4733
|  | 1827 | 75.5401 | 24.4233
|  | 1828 | 75.5823 | 24.3733
|  | 1829 | 75.6278 | 24.3264
|  | 1830 | 75.6799 | 24.2858
|  | 1831 | 75.7045 | 24.2477
|  | 1832 | 75.7455 | 24.209
|  | 1833 | 75.7805 | 24.1806
|  | 1834 | 75.8091 | 24.1527
|  | 1835 | 75.8399 | 24.1232
|  | 1836 | 75.8431 | 24.1038
|  | 1837 | 75.8623 | 24.088
|  | 1838 | 75.8771 | 24.0753
|  | 1839 | 75.8837 | 24.0756
|  | 1840 | 75.8902 | 24.0666
|  | 1841 | 75.8908 | 24.0681
|  | 1842 | 75.8741 | 24.0687
|  | 1843 | 75.8626 | 24.0812
|  | 1844 | 75.888 | 24.0861
|  | 1845 | 75.8395 | 24.1143
|  | 1846 | 75.8159 | 24.1387
|  | 1847 | 75.7802 | 24.1653
|  | 1848 | 75.7505 | 24.2011
|  | 1849 | 75.7164 | 24.2344
|  | 1850 | 75.6663 | 24.281
|  | 1851 | 75.6325 | 24.3217
|  | 1852 | 75.5679 | 24.375
|  | 1853 | 75.5083 | 24.4327
|  | 1854 | 75.4577 | 24.5004
|  | 1855 | 75.3825 | 24.5618
|  | 1856 | 75.3195 | 24.6296
|  | 1857 | 75.2341 | 24.7078
|  | 1858 | 75.1389 | 24.7809
|  | 1859 | 75.0813 | 24.8644
|  | 1860 | 74.9764 | 24.9526
|  | 1861 | 74.8947 | 25.042
|  | 1862 | 74.8036 | 25.1345
|  | 1863 | 74.7153 | 25.2341
|  | 1864 | 74.6049 | 25.3341
|  | 1865 | 74.5015 | 25.4342
|  | 1866 | 74.3939 | 25.5466
|  | 1867 | 74.2754 | 25.6611
|  | 1868 | 74.1595 | 25.7784
|  | 1869 | 74.0234 | 25.9063
|  | 1870 | 73.8929 | 26.0375
|  | 1871 | 73.762 | 26.1659
|  | 1872 | 73.6213 | 26.3072
|  | 1873 | 73.48 | 26.4512
|  | 1874 | 73.3397 | 26.5863
|  | 1875 | 73.1955 | 26.7309
|  | 1876 | 73.0557 | 26.8783
|  | 1877 | 72.9048 | 27.0148
|  | 1878 | 72.7679 | 27.1587
|  | 1879 | 72.6153 | 27.3033
|  | 1880 | 72.4797 | 27.4474
|  | 1881 | 72.3293 | 27.589
|  | 1882 | 72.1852 | 27.7375
|  | 1883 | 72.0329 | 27.8854
|  | 1884 | 71.8878 | 28.0287
|  | 1885 | 71.7342 | 28.1902
|  | 1886 | 71.5759 | 28.3467
|  | 1887 | 71.4255 | 28.496
|  | 1888 | 71.2621 | 28.6574
|  | 1889 | 71.1076 | 28.8144
|  | 1890 | 70.9493 | 28.9579
|  | 1891 | 70.8033 | 29.1197
|  | 1892 | 70.6529 | 29.2761
|  | 1893 | 70.4929 | 29.4224
|  | 1894 | 70.3472 | 29.5776
|  | 1895 | 70.1843 | 29.7317
|  | 1896 | 70.0429 | 29.8732
|  | 1897 | 69.8987 | 30.0256
|  | 1898 | 69.7388 | 30.1745
|  | 1899 | 69.598 | 30.326
|  | 1900 | 69.4434 | 30.4732
|  | 1901 | 69.288 | 30.6221
|  | 1902 | 69.1477 | 30.7706
|  | 1903 | 69.0044 | 30.9157
|  | 1904 | 68.8628 | 31.0643
|  | 1905 | 68.7099 | 31.2016
|  | 1906 | 68.5774 | 31.3388
|  | 1907 | 68.4357 | 31.4842
|  | 1908 | 68.3061 | 31.6123
|  | 1909 | 68.1785 | 31.7452
|  | 1910 | 68.0625 | 31.8668
|  | 1911 | 67.9251 | 31.9988
|  | 1912 | 67.8225 | 32.1182
|  | 1913 | 67.6916 | 32.228
|  | 1914 | 67.5561 | 32.3498
|  | 1915 | 67.4631 | 32.461
|  | 1916 | 67.3509 | 32.5767
|  | 1917 | 67.2453 | 32.6819
|  | 1918 | 67.1409 | 32.7818
|  | 1919 | 67.036 | 32.8829
|  | 1920 | 66.9359 | 32.987
|  | 1921 | 66.8364 | 33.0756
|  | 1922 | 66.7524 | 33.1725
|  | 1923 | 66.6586 | 33.2652
|  | 1924 | 66.5569 | 33.3369
|  | 1925 | 66.4955 | 33.4209
|  | 1926 | 66.411 | 33.496
|  | 1927 | 66.3363 | 33.5757
|  | 1928 | 66.2697 | 33.6455
|  | 1929 | 66.2077 | 33.7155
|  | 1930 | 66.1373 | 33.7785
|  | 1931 | 66.0788 | 33.8396
|  | 1932 | 66.0223 | 33.8964
|  | 1933 | 65.967 | 33.9565
|  | 1934 | 65.9195 | 34.0016
|  | 1935 | 65.8659 | 34.0544
|  | 1936 | 65.8184 | 34.0995
|  | 1937 | 65.7856 | 34.1332
|  | 1938 | 65.7473 | 34.1748
|  | 1939 | 65.7111 | 34.2073
|  | 1940 | 65.6862 | 34.2352
|  | 1941 | 65.6651 | 34.259
|  | 1942 | 65.6331 | 34.2822
|  | 1943 | 65.6232 | 34.2959
|  | 1944 | 65.6129 | 34.3116
|  | 1945 | 65.5865 | 34.3249
|  | 1946 | 65.5967 | 34.3343
|  | 1947 | 65.5745 | 34.3344
|  | 1948 | 65.5882 | 34.3365
|  | 1949 | 65.5774 | 34.3345
|  | 1950 | 65.5896 | 34.3319
|  | 1951 | 65.5987 | 34.3209
|  | 1952 | 65.6095 | 34.3098
|  | 1953 | 65.6142 | 34.2975
|  | 1954 | 65.6505 | 34.2798
|  | 1955 | 65.6556 | 34.2607
|  | 1956 | 65.6966 | 34.2348
|  | 1957 | 65.7203 | 34.2057
|  | 1958 | 65.7615 | 34.1777
|  | 1959 | 65.7821 | 34.1443
|  | 1960 | 65.8261 | 34.1094
|  | 1961 | 65.8578 | 34.0615
|  | 1962 | 65.8957 | 34.0272
|  | 1963 | 65.9487 | 33.9811
|  | 1964 | 66.0021 | 33.9274
|  | 1965 | 66.0553 | 33.8806
|  | 1966 | 66.0998 | 33.8302
|  | 1967 | 66.1756 | 33.7731
|  | 1968 | 66.2214 | 33.7148
|  | 1969 | 66.2961 | 33.6532
|  | 1970 | 66.3447 | 33.5812
|  | 1971 | 66.4193 | 33.5092
|  | 1972 | 66.4632 | 33.4405
|  | 1973 | 66.5707 | 33.3818
|  | 1974 | 66.6309 | 33.305
|  | 1975 | 66.7041 | 33.2268
|  | 1976 | 66.7781 | 33.1463
|  | 1977 | 66.8687 | 33.0673
|  | 1978 | 66.948 | 32.9831
|  | 1979 | 67.0308 | 32.8972
|  | 1980 | 67.1233 | 32.8142
|  | 1981 | 67.2223 | 32.7284
|  | 1982 | 67.3067 | 32.6292
|  | 1983 | 67.3981 | 32.5333
|  | 1984 | 67.5072 | 32.4475
|  | 1985 | 67.5794 | 32.3455
|  | 1986 | 67.6939 | 32.2526
|  | 1987 | 67.7837 | 32.1472
|  | 1988 | 67.8956 | 32.0506
|  | 1989 | 67.9901 | 31.941
|  | 1990 | 68.0996 | 31.8409
|  | 1991 | 68.2027 | 31.7366
|  | 1992 | 68.3176 | 31.6309
|  | 1993 | 68.4337 | 31.5206
|  | 1994 | 68.5321 | 31.4085
|  | 1995 | 68.64 | 31.3003
|  | 1996 | 68.7612 | 31.186
|  | 1997 | 68.8749 | 31.0769
|  | 1998 | 68.9922 | 30.9656
|  | 1999 | 69.0955 | 30.8458
|  | 2000 | 69.3047 | 30.617
|  | 2001 | 69.4146 | 30.503
|  | 2002 | 69.5404 | 30.3837
|  | 2003 | 69.643 | 30.27
|  | 2004 | 69.7739 | 30.1579
|  | 2005 | 69.8631 | 30.0405
|  | 2006 | 69.9987 | 29.9241
|  | 2007 | 70.0996 | 29.8107
|  | 2008 | 70.2401 | 29.689
|  | 2009 | 70.3494 | 29.5811
|  | 2010 | 70.4694 | 29.4609
|  | 2011 | 70.5704 | 29.3468
|  | 2012 | 70.6971 | 29.2279
|  | 2013 | 70.8127 | 29.112
|  | 2014 | 70.931 | 28.9917
|  | 2015 | 71.0545 | 28.8789
|  | 2016 | 71.157 | 28.7688
|  | 2017 | 71.2793 | 28.6519
|  | 2018 | 71.3869 | 28.5425
|  | 2019 | 71.5 | 28.4294
|  | 2020 | 71.6123 | 28.3151
|  | 2021 | 71.7186 | 28.1999
|  | 2022 | 71.8366 | 28.1002
|  | 2023 | 71.9438 | 27.9964
|  | 2024 | 72.055 | 27.8855
|  | 2025 | 72.148 | 27.7787
|  | 2026 | 72.2595 | 27.6779
|  | 2027 | 72.364 | 27.5731
|  | 2028 | 72.4596 | 27.478
|  | 2029 | 72.5547 | 27.3774
|  | 2030 | 72.6433 | 27.2837
|  | 2031 | 72.7577 | 27.1796
|  | 2032 | 72.811 | 27.101
|  | 2033 | 72.9419 | 27.0011
|  | 2034 | 73.0079 | 26.9152
|  | 2035 | 73.1002 | 26.821
|  | 2036 | 73.1917 | 26.7494
|  | 2037 | 73.2665 | 26.6582
|  | 2038 | 73.3371 | 26.5781
|  | 2039 | 73.4278 | 26.503
|  | 2040 | 73.5052 | 26.4248
|  | 2041 | 73.5715 | 26.3592
|  | 2042 | 73.6428 | 26.2876
|  | 2043 | 73.7056 | 26.2162
|  | 2044 | 73.7749 | 26.1582
|  | 2045 | 73.8305 | 26.0888
|  | 2046 | 73.8983 | 26.0371
|  | 2047 | 73.9482 | 25.9692
|  | 2048 | 74.0105 | 25.9322
|  | 2049 | 74.0579 | 25.8686
|  | 2050 | 74.1097 | 25.8343
|  | 2051 | 74.1488 | 25.7806
|  | 2052 | 74.1772 | 25.7437
|  | 2053 | 74.2196 | 25.7032
|  | 2054 | 74.2566 | 25.6772
|  | 2055 | 74.2949 | 25.6406
|  | 2056 | 74.3107 | 25.6117
|  | 2057 | 74.3415 | 25.5961
|  | 2058 | 74.3597 | 25.5751
|  | 2059 | 74.3607 | 25.5528
|  | 2060 | 74.376 | 25.5431
|  | 2061 | 74.3965 | 25.5432
|  | 2062 | 74.3868 | 25.5318
|  | 2063 | 74.3986 | 25.5277
|  | 2064 | 74.4001 | 25.5357
|  | 2065 | 74.3852 | 25.5354
|  | 2066 | 74.3818 | 25.5491
|  | 2067 | 74.3633 | 25.56
|  | 2068 | 74.348 | 25.5728
|  | 2069 | 74.3423 | 25.5957
|  | 2070 | 74.2855 | 25.6099
|  | 2071 | 74.2925 | 25.6438
|  | 2072 | 74.2431 | 25.6675
|  | 2073 | 74.2296 | 25.7033
|  | 2074 | 74.1709 | 25.7354
|  | 2075 | 74.1666 | 25.7903
|  | 2076 | 74.1067 | 25.818
|  | 2077 | 74.0534 | 25.8758
|  | 2078 | 74.0028 | 25.9251
|  | 2079 | 73.943 | 25.9784
|  | 2080 | 73.8815 | 26.0316
|  | 2081 | 73.8253 | 26.1025
|  | 2082 | 73.7609 | 26.1604
|  | 2083 | 73.6966 | 26.2216
|  | 2084 | 73.6317 | 26.2977
|  | 2085 | 73.5438 | 26.3691
|  | 2086 | 73.4752 | 26.4454
|  | 2087 | 73.3913 | 26.528
|  | 2088 | 73.3121 | 26.61
|  | 2089 | 73.2278 | 26.69
|  | 2090 | 73.1318 | 26.7819
|  | 2091 | 73.0422 | 26.8761
|  | 2092 | 72.9439 | 26.9656
|  | 2093 | 72.8498 | 27.0622
|  | 2094 | 72.7571 | 27.1624
|  | 2095 | 72.646 | 27.2595
|  | 2096 | 72.5451 | 27.3663
|  | 2097 | 72.4353 | 27.4717
|  | 2098 | 72.3364 | 27.5779
|  | 2099 | 72.225 | 27.6921
|  | 2100 | 72.1262 | 27.8033
|  | 2101 | 71.9802 | 27.9145
|  | 2102 | 71.8951 | 28.0292
|  | 2103 | 71.7473 | 28.1439
|  | 2104 | 71.6411 | 28.2586
|  | 2105 | 71.523 | 28.379
|  | 2106 | 71.4105 | 28.5062
|  | 2107 | 71.2783 | 28.6229
|  | 2108 | 71.152 | 28.7435
|  | 2109 | 71.0219 | 28.8749
|  | 2110 | 70.8864 | 29.0038
|  | 2111 | 70.7798 | 29.128
|  | 2112 | 70.6447 | 29.2606
|  | 2113 | 70.5134 | 29.3926
|  | 2114 | 70.393 | 29.5244
|  | 2115 | 70.2354 | 29.6504
|  | 2116 | 70.1155 | 29.7894
|  | 2117 | 69.9783 | 29.9101
|  | 2118 | 69.8423 | 30.0563
|  | 2119 | 69.7115 | 30.175
|  | 2120 | 69.5746 | 30.3143
|  | 2121 | 69.4442 | 30.4439
|  | 2122 | 69.3037 | 30.5844
|  | 2123 | 69.1833 | 30.7143
|  | 2124 | 69.0351 | 30.8564
|  | 2125 | 68.9272 | 30.9908
|  | 2126 | 68.7537 | 31.1158
|  | 2127 | 68.6357 | 31.2474
|  | 2128 | 68.4979 | 31.382
|  | 2129 | 68.3697 | 31.5147
|  | 2130 | 68.25 | 31.6467
|  | 2131 | 68.1112 | 31.7719
|  | 2132 | 67.9919 | 31.9109
|  | 2133 | 67.849 | 32.0318
|  | 2134 | 67.7229 | 32.1606
|  | 2135 | 67.5862 | 32.2902
|  | 2136 | 67.4733 | 32.4174
|  | 2137 | 67.3412 | 32.5434
|  | 2138 | 67.216 | 32.6649
|  | 2139 | 67.0943 | 32.789
|  | 2140 | 66.9662 | 32.9137
|  | 2141 | 66.8571 | 33.0395
|  | 2142 | 66.7159 | 33.1551
|  | 2143 | 66.5885 | 33.2742
|  | 2144 | 66.4841 | 33.3965
|  | 2145 | 66.3531 | 33.5023
|  | 2146 | 66.2546 | 33.623
|  | 2147 | 66.1353 | 33.7379
|  | 2148 | 66.0275 | 33.8549
|  | 2149 | 65.9063 | 33.9638
|  | 2150 | 65.808 | 34.0735
|  | 2151 | 65.6954 | 34.1909
|  | 2152 | 65.5821 | 34.2845
|  | 2153 | 65.4794 | 34.4015
|  | 2154 | 65.3626 | 34.499
|  | 2155 | 65.2772 | 34.5919
|  | 2156 | 65.1773 | 34.6923
|  | 2157 | 65.0766 | 34.7866
|  | 2158 | 64.977 | 34.8809
|  | 2159 | 64.8857 | 34.9754
|  | 2160 | 64.7976 | 35.0738
|  | 2161 | 64.7091 | 35.1588
|  | 2162 | 64.6116 | 35.243
|  | 2163 | 64.5323 | 35.3312
|  | 2164 | 64.4485 | 35.4113
|  | 2165 | 64.3644 | 35.4924
|  | 2166 | 64.2898 | 35.5761
|  | 2167 | 64.212 | 35.6492
|  | 2168 | 64.1295 | 35.7237
|  | 2169 | 64.055 | 35.7968
|  | 2170 | 63.9833 | 35.8701
|  | 2171 | 63.918 | 35.9399
|  | 2172 | 63.8421 | 35.9993
|  | 2173 | 63.783 | 36.0714
|  | 2174 | 63.7218 | 36.1387
|  | 2175 | 63.6599 | 36.1885
|  | 2176 | 63.5958 | 36.2532
|  | 2177 | 63.5496 | 36.3139
|  | 2178 | 63.477 | 36.3583
|  | 2179 | 63.4245 | 36.4201
|  | 2180 | 63.3823 | 36.4742
|  | 2181 | 63.3224 | 36.5163
|  | 2182 | 63.2781 | 36.564
|  | 2183 | 63.2312 | 36.6036
|  | 2184 | 63.1905 | 36.6441
|  | 2185 | 63.135 | 36.6827
|  | 2186 | 63.1056 | 36.7182
|  | 2187 | 63.0647 | 36.7484
|  | 2188 | 63.0325 | 36.7762
|  | 2189 | 63.0003 | 36.807
|  | 2190 | 62.9805 | 36.8347
|  | 2191 | 62.9358 | 36.8483
|  | 2192 | 62.9109 | 36.8732
|  | 2193 | 62.8805 | 36.8898
|  | 2194 | 62.8585 | 36.9022
|  | 2195 | 62.834 | 36.9113
|  | 2196 | 62.8223 | 36.9308
|  | 2197 | 62.7971 | 36.934
|  | 2198 | 62.7807 | 36.9412
|  | 2199 | 62.768 | 36.9514
|  | 2200 | 62.7532 | 36.9483
|  | 2201 | 62.7533 | 36.9555
|  | 2202 | 62.7399 | 36.9533
|  | 2203 | 62.7286 | 36.9478
|  | 2204 | 62.7376 | 36.9466
|  | 2205 | 62.7385 | 36.942
|  | 2206 | 62.7392 | 36.9332
|  | 2207 | 62.7384 | 36.9234
|  | 2208 | 62.7469 | 36.9116
|  | 2209 | 62.7578 | 36.9016
|  | 2210 | 62.7723 | 36.8858
|  | 2211 | 62.7794 | 36.8679
|  | 2212 | 62.8004 | 36.8557
|  | 2213 | 62.8149 | 36.8346
|  | 2214 | 62.8419 | 36.8149
|  | 2215 | 62.8647 | 36.7875
|  | 2216 | 62.8879 | 36.7614
|  | 2217 | 62.9251 | 36.7401
|  | 2218 | 62.9457 | 36.7075
|  | 2219 | 62.9844 | 36.6806
|  | 2220 | 63.0215 | 36.6406
|  | 2221 | 63.0481 | 36.6099
|  | 2222 | 63.09 | 36.5755
|  | 2223 | 63.1413 | 36.5355
|  | 2224 | 63.1797 | 36.4957
|  | 2225 | 63.2146 | 36.454
|  | 2226 | 63.2652 | 36.4077
|  | 2227 | 63.3147 | 36.3664
|  | 2228 | 63.3624 | 36.3178
|  | 2229 | 63.4214 | 36.2704
|  | 2230 | 63.4663 | 36.2142
|  | 2231 | 63.5189 | 36.1643
|  | 2232 | 63.5706 | 36.1138
|  | 2233 | 63.6249 | 36.06
|  | 2234 | 63.6786 | 35.9984
|  | 2235 | 63.7488 | 35.9458
|  | 2236 | 63.8017 | 35.8816
|  | 2237 | 63.8756 | 35.8273
|  | 2238 | 63.9262 | 35.7645
|  | 2239 | 63.9889 | 35.6957
|  | 2240 | 64.0647 | 35.6373
|  | 2241 | 64.1266 | 35.5709
|  | 2242 | 64.1928 | 35.4967
|  | 2243 | 64.2672 | 35.4362
|  | 2244 | 64.3323 | 35.3577
|  | 2245 | 64.411 | 35.2899
|  | 2246 | 64.4874 | 35.2194
|  | 2247 | 64.5606 | 35.1465
|  | 2248 | 64.634 | 35.0689
|  | 2249 | 64.7176 | 34.9908
|  | 2250 | 64.7957 | 34.9091
|  | 2251 | 64.8775 | 34.8307
|  | 2252 | 64.9605 | 34.748
|  | 2253 | 65.0463 | 34.6647
|  | 2254 | 65.1409 | 34.5776
|  | 2255 | 65.2259 | 34.4951
|  | 2256 | 65.3153 | 34.4078
|  | 2257 | 65.3967 | 34.3173
|  | 2258 | 65.4892 | 34.2269
|  | 2259 | 65.5781 | 34.139
|  | 2260 | 65.6797 | 34.0453
|  | 2261 | 65.7722 | 33.9516
|  | 2262 | 65.868 | 33.8594
|  | 2263 | 65.9713 | 33.7663
|  | 2264 | 66.0722 | 33.6688
|  | 2265 | 66.1693 | 33.5682
|  | 2266 | 66.2796 | 33.472
|  | 2267 | 66.3736 | 33.367
|  | 2268 | 66.4869 | 33.2672
|  | 2269 | 66.5857 | 33.1667
|  | 2270 | 66.7015 | 33.0632
|  | 2271 | 66.7989 | 32.9578
|  | 2272 | 66.9155 | 32.8612
|  | 2273 | 67.0245 | 32.7485
|  | 2274 | 67.1345 | 32.6457
|  | 2275 | 67.2465 | 32.5415
|  | 2276 | 67.3435 | 32.4342
|  | 2277 | 67.4701 | 32.3294
|  | 2278 | 67.5691 | 32.2252
|  | 2279 | 67.6826 | 32.1163
|  | 2280 | 67.7955 | 32.0158
|  | 2281 | 67.9021 | 31.908
|  | 2282 | 68.02 | 31.8048
|  | 2283 | 68.1178 | 31.7012
|  | 2284 | 68.2291 | 31.5951
|  | 2285 | 68.3315 | 31.4962
|  | 2286 | 68.4471 | 31.3872
|  | 2287 | 68.5439 | 31.2816
|  | 2288 | 68.6594 | 31.1774
|  | 2289 | 68.7619 | 31.0669
|  | 2290 | 68.8748 | 30.9631
|  | 2291 | 68.982 | 30.8513
|  | 2292 | 69.083 | 30.7455
|  | 2293 | 69.2001 | 30.6379
|  | 2294 | 69.3055 | 30.5343
|  | 2295 | 69.4107 | 30.4236
|  | 2296 | 69.531 | 30.3197
|  | 2297 | 69.6291 | 30.2176
|  | 2298 | 69.738 | 30.1031
|  | 2299 | 69.8503 | 29.993
|  | 2300 | 69.948 | 29.8941
|  | 2301 | 70.061 | 29.7842
|  | 2302 | 70.165 | 29.6822
|  | 2303 | 70.2725 | 29.5797
|  | 2304 | 70.3764 | 29.4772
|  | 2305 | 70.4918 | 29.3662
|  | 2306 | 70.5882 | 29.2657
|  | 2307 | 70.6952 | 29.1641
|  | 2308 | 70.8065 | 29.0609
|  | 2309 | 70.9053 | 28.9628
|  | 2310 | 71.0018 | 28.8544
|  | 2311 | 71.114 | 28.7566
|  | 2312 | 71.21 | 28.649
|  | 2313 | 71.3171 | 28.5557
|  | 2314 | 71.415 | 28.4517
|  | 2315 | 71.5182 | 28.3555
|  | 2316 | 71.6098 | 28.2605
|  | 2317 | 71.7199 | 28.1538
|  | 2318 | 71.8205 | 28.0625
|  | 2319 | 71.9103 | 27.9616
|  | 2320 | 72.0017 | 27.8659
|  | 2321 | 72.106 | 27.77
|  | 2322 | 72.198 | 27.6781
|  | 2323 | 72.2889 | 27.5866
|  | 2324 | 72.3743 | 27.4905
|  | 2325 | 72.4659 | 27.3971
|  | 2326 | 72.5614 | 27.314
|  | 2327 | 72.6478 | 27.2212
|  | 2328 | 72.7343 | 27.1313
|  | 2329 | 72.814 | 27.0424
|  | 2330 | 72.9161 | 26.9591
|  | 2331 | 72.9902 | 26.8721
|  | 2332 | 73.0799 | 26.7929
|  | 2333 | 73.1543 | 26.7135
|  | 2334 | 73.2317 | 26.6328
|  | 2335 | 73.3085 | 26.5479
|  | 2336 | 73.39 | 26.4728
|  | 2337 | 73.4645 | 26.4
|  | 2338 | 73.547 | 26.3243
|  | 2339 | 73.6199 | 26.2502
|  | 2340 | 73.6883 | 26.1744
|  | 2341 | 73.7544 | 26.1117
|  | 2342 | 73.8282 | 26.0356
|  | 2343 | 73.8932 | 25.9735
|  | 2344 | 73.9566 | 25.9061
|  | 2345 | 74.0224 | 25.8429
|  | 2346 | 74.0856 | 25.7821
|  | 2347 | 74.1414 | 25.7248
|  | 2348 | 74.1929 | 25.6602
|  | 2349 | 74.2596 | 25.6004
|  | 2350 | 74.3086 | 25.5504
|  | 2351 | 74.3583 | 25.4943
|  | 2352 | 74.426 | 25.4525
|  | 2353 | 74.4677 | 25.3935
|  | 2354 | 74.5089 | 25.3412
|  | 2355 | 74.5637 | 25.2892
|  | 2356 | 74.6206 | 25.2505
|  | 2357 | 74.6407 | 25.1934
|  | 2358 | 74.6885 | 25.1536
|  | 2359 | 74.7275 | 25.1079
|  | 2360 | 74.7855 | 25.0817
|  | 2361 | 74.8188 | 25.04
|  | 2362 | 74.8574 | 25.0018
|  | 2363 | 74.8889 | 24.9687
|  | 2364 | 74.9285 | 24.9383
|  | 2365 | 74.9608 | 24.9091
|  | 2366 | 74.9862 | 24.8783
|  | 2367 | 75.0059 | 24.8531
|  | 2368 | 75.0335 | 24.8285
|  | 2369 | 75.0453 | 24.8025
|  | 2370 | 75.0736 | 24.7838
|  | 2371 | 75.0823 | 24.7522
|  | 2372 | 75.1076 | 24.7438
|  | 2373 | 75.1191 | 24.731
|  | 2374 | 75.1341 | 24.7132
|  | 2375 | 75.1444 | 24.6992
|  | 2376 | 75.1517 | 24.6864
|  | 2377 | 75.1703 | 24.6825
|  | 2378 | 75.171 | 24.678
|  | 2379 | 75.1853 | 24.6686
|  | 2380 | 75.1793 | 24.6698
|  | 2381 | 75.1815 | 24.6738
|  | 2382 | 75.177 | 24.6626
|  | 2383 | 75.1825 | 24.6712
|  | 2384 | 75.171 | 24.676
|  | 2385 | 75.1674 | 24.6789
|  | 2386 | 75.1554 | 24.6834
|  | 2387 | 75.1371 | 24.6927
|  | 2388 | 75.1406 | 24.6988
|  | 2389 | 75.1212 | 24.7097
|  | 2390 | 75.1202 | 24.7237
|  | 2391 | 75.0993 | 24.7373
|  | 2392 | 75.0783 | 24.7526
|  | 2393 | 75.0691 | 24.7674
|  | 2394 | 75.0502 | 24.7913
|  | 2395 | 75.024 | 24.8084
|  | 2396 | 74.9945 | 24.8268
|  | 2397 | 74.9869 | 24.8483
|  | 2398 | 74.9554 | 24.8803
|  | 2399 | 74.9264 | 24.903
|  | 2400 | 74.908 | 24.9319
|  | 2401 | 74.8721 | 24.954
|  | 2402 | 74.8452 | 24.9868
|  | 2403 | 74.8147 | 25.0173
|  | 2404 | 74.7789 | 25.0485
|  | 2405 | 74.7567 | 25.0817
|  | 2406 | 74.7046 | 25.1128
|  | 2407 | 74.6798 | 25.1509
|  | 2408 | 74.6386 | 25.1881
|  | 2409 | 74.6028 | 25.2175
|  | 2410 | 74.5585 | 25.2606
|  | 2411 | 74.5277 | 25.2945
|  | 2412 | 74.4879 | 25.3444
|  | 2413 | 74.4301 | 25.3783
|  | 2414 | 74.3975 | 25.4218
|  | 2415 | 74.3442 | 25.4658
|  | 2416 | 74.2976 | 25.5132
|  | 2417 | 74.2538 | 25.5578
|  | 2418 | 74.2099 | 25.6009
|  | 2419 | 74.1521 | 25.6499
|  | 2420 | 74.0981 | 25.701
|  | 2421 | 74.0701 | 25.7529
|  | 2422 | 74.0042 | 25.7988
|  | 2423 | 73.9499 | 25.8484
|  | 2424 | 73.8983 | 25.8962
|  | 2425 | 73.8373 | 25.9477
|  | 2426 | 73.7977 | 26.005
|  | 2427 | 73.7407 | 26.063
|  | 2428 | 73.6917 | 26.1102
|  | 2429 | 73.6308 | 26.1687
|  | 2430 | 73.5846 | 26.2229
|  | 2431 | 73.5218 | 26.2771
|  | 2432 | 73.4711 | 26.3318
|  | 2433 | 73.4144 | 26.3815
|  | 2434 | 73.3579 | 26.4411
|  | 2435 | 73.3033 | 26.4957
|  | 2436 | 73.2463 | 26.5502
|  | 2437 | 73.1969 | 26.6077
|  | 2438 | 73.1342 | 26.6633
|  | 2439 | 73.0765 | 26.7162
|  | 2440 | 73.0038 | 26.7723
|  | 2441 | 72.9622 | 26.8331
|  | 2442 | 72.9061 | 26.8873
|  | 2443 | 72.8411 | 26.9458
|  | 2444 | 72.7895 | 27.0082
|  | 2445 | 72.7346 | 27.0643
|  | 2446 | 72.6678 | 27.112
|  | 2447 | 72.6123 | 27.1741
|  | 2448 | 72.5475 | 27.2287
|  | 2449 | 72.5033 | 27.2853
|  | 2450 | 72.437 | 27.3492
|  | 2451 | 72.3795 | 27.4029
|  | 2452 | 72.3282 | 27.4642
|  | 2453 | 72.2658 | 27.521
|  | 2454 | 72.2033 | 27.5667
|  | 2455 | 72.1485 | 27.6281
|  | 2456 | 72.0931 | 27.6858
|  | 2457 | 72.0342 | 27.7356
|  | 2458 | 71.9746 | 27.7947
|  | 2459 | 71.9192 | 27.8498
|  | 2460 | 71.8733 | 27.9066
|  | 2461 | 71.8143 | 27.9602
|  | 2462 | 71.754 | 28.0167
|  | 2463 | 71.7021 | 28.0705
|  | 2464 | 71.6487 | 28.1285
|  | 2465 | 71.5987 | 28.1741
|  | 2466 | 71.5404 | 28.2253
|  | 2467 | 71.4898 | 28.283
|  | 2468 | 71.4409 | 28.3315
|  | 2469 | 71.3789 | 28.3885
|  | 2470 | 71.3291 | 28.4579
|  | 2471 | 71.2752 | 28.4438
|  | 2472 | 71.2362 | 28.5356
|  | 2473 | 71.1767 | 28.5817
|  | 2474 | 71.1332 | 28.6306
|  | 2475 | 71.0832 | 28.6797
|  | 2476 | 71.0363 | 28.7278
|  | 2477 | 70.9949 | 28.7678
|  | 2478 | 70.9266 | 28.8095
|  | 2479 | 70.8929 | 28.8565
|  | 2480 | 70.8529 | 28.9019
|  | 2481 | 70.7982 | 28.9417
|  | 2482 | 70.7586 | 28.981
|  | 2483 | 70.7154 | 29.0243
|  | 2484 | 70.6744 | 29.0683
|  | 2485 | 70.632 | 29.111
|  | 2486 | 70.5955 | 29.1482
|  | 2487 | 70.5562 | 29.1846
|  | 2488 | 70.516 | 29.2283
|  | 2489 | 70.4598 | 29.2525
|  | 2490 | 70.4272 | 29.2914
|  | 2491 | 70.3891 | 29.3272
|  | 2492 | 70.3534 | 29.3591
|  | 2493 | 70.32 | 29.3931
|  | 2494 | 70.2844 | 29.4261
|  | 2495 | 70.2521 | 29.4624
|  | 2496 | 70.2107 | 29.4985
|  | 2497 | 70.1865 | 29.5279
|  | 2498 | 70.1438 | 29.5529
|  | 2499 | 70.1158 | 29.581
|  | 2500 | 70.0896 | 29.6139

## P-Polarized
P-Polarized Performance of 445 nm Longpass Dichroic Mirror
|  | Wavelength (nm) | Transmission (%) | Reflectance (%)
|  | 250 | 0.050216 | 6.1938
|  | 251 | 0.016939 | 6.7522
|  | 252 | 0.0667 | 7.2646
|  | 253 | 0.0612 | 7.6825
Product Raw Data |  | 254 | 0.052229 | 8.3845
Longpass Dichroic Mirror, 445 nm Cut-On |  | 255 | 0.031185 | 8.8753
|  | 256 | 0.0034313 | 9.5534
Item # | DMLP445T, DMLP445, DMLP445L, DMLP445R | 257 | 0.032099 | 10.2861
|  | 258 | 0.16425 | 10.8226
|  | 259 | 0.23199 | 11.2592
|  | 260 | 0.27902 | 11.3796
DISCLAIMER: The data presented here are typical. Slight variations in performance data will occur from lot to lot. Please contact Technical Support with any questions regarding the use or reliability of this data. This data may be used in publications. However, please cite Thorlabs as the source. |  | 261 | 0.18176 | 12.0264
|  | 262 | 0.11739 | 12.1664
|  | 263 | 0.0043405 | 12.5385
|  | 264 | 0.052085 | 12.3574
|  | 265 | 0.21151 | 12.4844
|  | 266 | 0.34454 | 12.993
|  | 267 | 0.0017866 | 12.7788
|  | 268 | 0.020385 | 12.4145
|  | 269 | 0.021939 | 12.5557
Additional Information: |  | 270 | 0.04159 | 12.4412
Measurements were made at a 45° incident angle on the DMLP445. Due to differing substrate thicknesses, the transmission may be different for other optics with the same dichroic coating. |  | 271 | 0.071511 | 11.5443
|  | 272 | 0.019546 | 10.725
|  | 273 | 0.36963 | 11.5605
|  | 274 | 0.21925 | 11.0002
|  | 275 | 0.29142 | 9.7803
|  | 276 | 1.0767 | 9.4006
|  | 277 | 0.52289 | 9.7576
|  | 278 | 0.43855 | 8.6025
|  | 279 | 0.58799 | 7.7697
|  | 280 | 1.5536 | 8.8682
|  | 281 | 0.59016 | 7.6041
|  | 282 | 0.69864 | 7.0539
|  | 283 | 1.4116 | 7.817
|  | 284 | 0.58314 | 6.9167
|  | 285 | 0.90897 | 7.0514
|  | 286 | 0.30827 | 5.9281
|  | 287 | 0.16273 | 5.8402
|  | 288 | 0.41457 | 5.0794
|  | 289 | 0.0038818 | 5.2667
|  | 290 | 0.057498 | 5.423
|  | 291 | 0.25134 | 5.7782
|  | 292 | 0.12882 | 4.8155
|  | 293 | 0.052787 | 5.3133
|  | 294 | 0.264 | 4.5812
|  | 295 | 1.1302 | 5.8926
|  | 296 | 0.14017 | 4.6423
|  | 297 | 0.65991 | 5.7862
|  | 298 | 0.17071 | 5.904
|  | 299 | 0.22088 | 6.6888
|  | 300 | 0.31646 | 6.2605
|  | 301 | 0.72195 | 7.1817
|  | 302 | 0.12136 | 7.1432
|  | 303 | 0.040283 | 7.4821
|  | 304 | 0.39209 | 9.048
|  | 305 | 0.29909 | 8.717
|  | 306 | 0.19245 | 9.6003
|  | 307 | 0.085019 | 10.7691
|  | 308 | 0.12726 | 11.9789
|  | 309 | 0.66271 | 13.7268
|  | 310 | 0.3683 | 14.3213
|  | 311 | 0.096421 | 15.0877
|  | 312 | 0.18114 | 16.9033
|  | 313 | 0.11727 | 18.1561
|  | 314 | 0.49342 | 19.6294
|  | 315 | 0.02991 | 20.7094
|  | 316 | 0.064077 | 21.0893
|  | 317 | 0.31345 | 21.9414
|  | 318 | 0.019902 | 21.0961
|  | 319 | 0.1089 | 19.8645
|  | 320 | 0.09643 | 18.2797
|  | 321 | 0.094179 | 17.6246
|  | 322 | 0.02034 | 17.4167
|  | 323 | 0.3638 | 17.8116
|  | 324 | 0.072597 | 18.6513
|  | 325 | 0.36294 | 21.161
|  | 326 | 0.41479 | 22.1381
|  | 327 | 0.071361 | 22.7513
|  | 328 | 0.13936 | 23.1068
|  | 329 | 0.54023 | 22.8722
|  | 330 | 0.67473 | 21.416
|  | 331 | 0.20834 | 18.5127
|  | 332 | 0.46686 | 15.2149
|  | 333 | 0.46325 | 11.8719
|  | 334 | 0.24223 | 8.8366
|  | 335 | 0.78894 | 7.0587
|  | 336 | 0.13151 | 7.4541
|  | 337 | 0.2443 | 11.5977
|  | 338 | 0.066446 | 18.0038
|  | 339 | 0.23869 | 27.9631
|  | 340 | 0.10705 | 39.6116
|  | 341 | 0.13208 | 51.6017
|  | 342 | 0.3032 | 61.4906
|  | 343 | 0.10689 | 68.7652
|  | 344 | 0.41949 | 73.4324
|  | 345 | 0.57352 | 75.6908
|  | 346 | 0.74205 | 77.5607
|  | 347 | 0.56555 | 78.6598
|  | 348 | 0.33519 | 80.6493
|  | 349 | 0.8125 | 83.6171
|  | 350 | 0.63709 | 86.6842
|  | 351 | 0.56877 | 89.4837
|  | 352 | 0.24683 | 92.1731
|  | 353 | 0.55056 | 93.4335
|  | 354 | 0.30747 | 94.7246
|  | 355 | 0.65635 | 95.1689
|  | 356 | 0.075414 | 95.8891
|  | 357 | 0.26281 | 96.3443
|  | 358 | 0.31231 | 96.9088
|  | 359 | 0.14584 | 97.1223
|  | 360 | 0.1783 | 97.4366
|  | 361 | 0.43219 | 97.7385
|  | 362 | 0.15608 | 97.8224
|  | 363 | 0.2228 | 97.9285
|  | 364 | 0.20996 | 98.2088
|  | 365 | 0.27955 | 98.3153
|  | 366 | 0.29625 | 98.3722
|  | 367 | 0.15351 | 98.4409
|  | 368 | 0.17321 | 98.4167
|  | 369 | 0.19736 | 98.7309
|  | 370 | 0.078433 | 98.5273
|  | 371 | 0.19843 | 98.6493
|  | 372 | 0.042648 | 98.7731
|  | 373 | 0.24004 | 98.7058
|  | 374 | 0.15942 | 98.9176
|  | 375 | 0.24304 | 98.8811
|  | 376 | 0.096082 | 98.6848
|  | 377 | 0.10979 | 98.8169
|  | 378 | 0.14861 | 98.9221
|  | 379 | 0.17416 | 98.914
|  | 380 | 0.2845 | 98.9054
|  | 381 | 0.23285 | 98.9784
|  | 382 | 0.19371 | 98.9499
|  | 383 | 0.24048 | 98.9197
|  | 384 | 0.23255 | 98.811
|  | 385 | 0.1136 | 99.0565
|  | 386 | 0.19148 | 99.0974
|  | 387 | 0.18963 | 99.127
|  | 388 | 0.31556 | 98.9905
|  | 389 | 0.37815 | 98.9694
|  | 390 | 0.37713 | 98.9393
|  | 391 | 0.3418 | 98.8744
|  | 392 | 0.21933 | 99.0166
|  | 393 | 0.31526 | 99.0913
|  | 394 | 0.32575 | 99.1347
|  | 395 | 0.35423 | 98.9699
|  | 396 | 0.31776 | 98.9284
|  | 397 | 0.42097 | 98.8889
|  | 398 | 0.46955 | 98.8626
|  | 399 | 0.44528 | 98.8892
|  | 400 | 0.36886 | 98.8949
|  | 401 | 0.37126 | 98.9429
|  | 402 | 0.29783 | 98.9476
|  | 403 | 0.51659 | 98.9429
|  | 404 | 0.43022 | 98.8431
|  | 405 | 0.41846 | 98.7913
|  | 406 | 0.3844 | 98.9251
|  | 407 | 0.26838 | 99.0532
|  | 408 | 0.2511 | 99.1354
|  | 409 | 0.10862 | 99.2239
|  | 410 | 0.048354 | 99.3432
|  | 411 | 0.062533 | 99.3328
|  | 412 | 0.0001467 | 99.2806
|  | 413 | 0.011432 | 99.3335
|  | 414 | 0.030141 | 99.3404
|  | 415 | 0.015113 | 99.3337
|  | 416 | 0.033222 | 99.3537
|  | 417 | 0.032309 | 99.2982
|  | 418 | 0.0035395 | 99.3312
|  | 419 | 0.001198 | 99.3039
|  | 420 | 0.015219 | 99.3419
|  | 421 | 0.026244 | 99.2902
|  | 422 | 0.021152 | 99.2925
|  | 423 | 0.02306 | 99.2551
|  | 424 | 0.043805 | 99.2093
|  | 425 | 0.043552 | 99.1562
|  | 426 | 0.05932 | 99.2133
|  | 427 | 0.11097 | 99.0615
|  | 428 | 0.13696 | 98.9968
|  | 429 | 0.21444 | 98.9295
|  | 430 | 0.25723 | 98.8397
|  | 431 | 0.41121 | 98.7179
|  | 432 | 0.58237 | 98.5782
|  | 433 | 0.90544 | 98.2264
|  | 434 | 1.4919 | 97.6696
|  | 435 | 2.6353 | 96.5205
|  | 436 | 4.8785 | 94.2255
|  | 437 | 8.8591 | 90.1581
|  | 438 | 15.0932 | 83.8308
|  | 439 | 23.5384 | 75.211
|  | 440 | 34.0197 | 64.7091
|  | 441 | 45.722 | 53.006
|  | 442 | 58.0742 | 40.8169
|  | 443 | 69.944 | 29.1363
|  | 444 | 80.1333 | 19.259
|  | 445 | 87.897 | 11.6516
|  | 446 | 92.9462 | 6.7702
|  | 447 | 95.653 | 4.171
|  | 448 | 96.8737 | 2.9619
|  | 449 | 97.5318 | 2.3523
|  | 450 | 98.0372 | 1.8982
|  | 451 | 98.4231 | 1.4683
|  | 452 | 98.705 | 1.1989
|  | 453 | 98.8351 | 1.1064
|  | 454 | 98.8361 | 1.092
|  | 455 | 98.7298 | 1.1595
|  | 456 | 98.6596 | 1.2698
|  | 457 | 98.5725 | 1.3329
|  | 458 | 98.4839 | 1.4357
|  | 459 | 98.4132 | 1.4825
|  | 460 | 98.3986 | 1.5142
|  | 461 | 98.4326 | 1.4971
|  | 462 | 98.4633 | 1.4185
|  | 463 | 98.5539 | 1.3468
|  | 464 | 98.6107 | 1.2753
|  | 465 | 98.6624 | 1.226
|  | 466 | 98.7159 | 1.2038
|  | 467 | 98.699 | 1.2146
|  | 468 | 98.6653 | 1.2336
|  | 469 | 98.6631 | 1.2364
|  | 470 | 98.6767 | 1.2089
|  | 471 | 98.7552 | 1.1503
|  | 472 | 98.8449 | 1.0672
|  | 473 | 98.9072 | 0.98573
|  | 474 | 99.014 | 0.89937
|  | 475 | 99.0377 | 0.84825
|  | 476 | 99.0953 | 0.81409
|  | 477 | 99.1168 | 0.80069
|  | 478 | 99.1386 | 0.78488
|  | 479 | 99.1394 | 0.75256
|  | 480 | 99.1768 | 0.72925
|  | 481 | 99.2174 | 0.688
|  | 482 | 99.2799 | 0.6272
|  | 483 | 99.3552 | 0.5636
|  | 484 | 99.3707 | 0.53091
|  | 485 | 99.3947 | 0.49696
|  | 486 | 99.4271 | 0.48399
|  | 487 | 99.402 | 0.4923
|  | 488 | 99.3971 | 0.52988
|  | 489 | 99.3776 | 0.54074
|  | 490 | 99.3501 | 0.5409
|  | 491 | 99.3642 | 0.54269
|  | 492 | 99.393 | 0.52508
|  | 493 | 99.4054 | 0.49268
|  | 494 | 99.444 | 0.47043
|  | 495 | 99.4642 | 0.45125
|  | 496 | 99.4743 | 0.45376
|  | 497 | 99.4627 | 0.44491
|  | 498 | 99.4477 | 0.47644
|  | 499 | 99.4252 | 0.49796
|  | 500 | 99.4036 | 0.51744
|  | 501 | 99.3886 | 0.53693
|  | 502 | 99.3748 | 0.54261
|  | 503 | 99.3875 | 0.52685
|  | 504 | 99.3932 | 0.50596
|  | 505 | 99.4159 | 0.50116
|  | 506 | 99.4027 | 0.4889
|  | 507 | 99.4347 | 0.49986
|  | 508 | 99.3772 | 0.5237
|  | 509 | 99.34 | 0.57622
|  | 510 | 99.2601 | 0.64032
|  | 511 | 99.1961 | 0.70768
|  | 512 | 99.1357 | 0.77533
|  | 513 | 99.0803 | 0.81872
|  | 514 | 99.0407 | 0.85124
|  | 515 | 99.0518 | 0.8485
|  | 516 | 99.0631 | 0.81106
|  | 517 | 99.1786 | 0.75795
|  | 518 | 99.2265 | 0.6849
|  | 519 | 99.327 | 0.60088
|  | 520 | 99.374 | 0.51395
|  | 521 | 99.4431 | 0.44372
|  | 522 | 99.5026 | 0.40674
|  | 523 | 99.5213 | 0.36885
|  | 524 | 99.5294 | 0.37594
|  | 525 | 99.5093 | 0.39706
|  | 526 | 99.4766 | 0.43443
|  | 527 | 99.4356 | 0.44264
|  | 528 | 99.4139 | 0.47607
|  | 529 | 99.4205 | 0.48093
|  | 530 | 99.4038 | 0.46568
|  | 531 | 99.4466 | 0.44819
|  | 532 | 99.4946 | 0.4073
|  | 533 | 99.5393 | 0.35756
|  | 534 | 99.5974 | 0.29913
|  | 535 | 99.641 | 0.25971
|  | 536 | 99.6969 | 0.21877
|  | 537 | 99.7157 | 0.1878
|  | 538 | 99.7107 | 0.20253
|  | 539 | 99.6974 | 0.20049
|  | 540 | 99.6915 | 0.21492
|  | 541 | 99.6444 | 0.24015
|  | 542 | 99.6068 | 0.28849
|  | 543 | 99.5774 | 0.3142
|  | 544 | 99.5492 | 0.34397
|  | 545 | 99.5516 | 0.34861
|  | 546 | 99.5461 | 0.34522
|  | 547 | 99.535 | 0.3331
|  | 548 | 99.585 | 0.30109
|  | 549 | 99.6173 | 0.27742
|  | 550 | 99.6208 | 0.25525
|  | 551 | 99.6596 | 0.23716
|  | 552 | 99.6543 | 0.23972
|  | 553 | 99.6646 | 0.22926
|  | 554 | 99.6146 | 0.25969
|  | 555 | 99.5987 | 0.28794
|  | 556 | 99.5343 | 0.3248
|  | 557 | 99.5144 | 0.39757
|  | 558 | 99.4414 | 0.44739
|  | 559 | 99.3798 | 0.5067
|  | 560 | 99.3149 | 0.55869
|  | 561 | 99.3116 | 0.59797
|  | 562 | 99.2632 | 0.60908
|  | 563 | 99.28 | 0.6181
|  | 564 | 99.2556 | 0.61715
|  | 565 | 99.2936 | 0.59416
|  | 566 | 99.3275 | 0.55729
|  | 567 | 99.3694 | 0.50672
|  | 568 | 99.4235 | 0.46363
|  | 569 | 99.4549 | 0.41714
|  | 570 | 99.4806 | 0.39098
|  | 571 | 99.5008 | 0.36816
|  | 572 | 99.5252 | 0.36135
|  | 573 | 99.5037 | 0.35227
|  | 574 | 99.5109 | 0.37413
|  | 575 | 99.4651 | 0.40625
|  | 576 | 99.4534 | 0.4433
|  | 577 | 99.3906 | 0.46991
|  | 578 | 99.3723 | 0.51738
|  | 579 | 99.3316 | 0.54662
|  | 580 | 99.2992 | 0.57348
|  | 581 | 99.2797 | 0.58724
|  | 582 | 99.273 | 0.5963
|  | 583 | 99.2841 | 0.57673
|  | 584 | 99.3077 | 0.55961
|  | 585 | 99.3466 | 0.52461
|  | 586 | 99.3765 | 0.48578
|  | 587 | 99.4421 | 0.42706
|  | 588 | 99.4937 | 0.37611
|  | 589 | 99.5594 | 0.31562
|  | 590 | 99.6311 | 0.25689
|  | 591 | 99.6612 | 0.20568
|  | 592 | 99.7079 | 0.15417
|  | 593 | 99.7636 | 0.12745
|  | 594 | 99.7388 | 0.10168
|  | 595 | 99.7929 | 0.091278
|  | 596 | 99.79 | 0.092772
|  | 597 | 99.7578 | 0.10767
|  | 598 | 99.749 | 0.12579
|  | 599 | 99.6894 | 0.16123
|  | 600 | 99.6742 | 0.19962
|  | 601 | 99.5976 | 0.2359
|  | 602 | 99.5831 | 0.28725
|  | 603 | 99.5241 | 0.34202
|  | 604 | 99.4796 | 0.38765
|  | 605 | 99.4469 | 0.43265
|  | 606 | 99.392 | 0.47414
|  | 607 | 99.3811 | 0.51149
|  | 608 | 99.332 | 0.54297
|  | 609 | 99.2934 | 0.56589
|  | 610 | 99.3124 | 0.58001
|  | 611 | 99.2877 | 0.59214
|  | 612 | 99.2737 | 0.59891
|  | 613 | 99.2918 | 0.59154
|  | 614 | 99.2787 | 0.59071
|  | 615 | 99.3112 | 0.57844
|  | 616 | 99.3114 | 0.56922
|  | 617 | 99.3137 | 0.54983
|  | 618 | 99.3367 | 0.54098
|  | 619 | 99.338 | 0.52291
|  | 620 | 99.3657 | 0.51665
|  | 621 | 99.3617 | 0.49299
|  | 622 | 99.3853 | 0.4814
|  | 623 | 99.4072 | 0.47909
|  | 624 | 99.4156 | 0.4667
|  | 625 | 99.4261 | 0.4641
|  | 626 | 99.4073 | 0.45709
|  | 627 | 99.4361 | 0.45619
|  | 628 | 99.4289 | 0.45226
|  | 629 | 99.4378 | 0.44523
|  | 630 | 99.4262 | 0.44178
|  | 631 | 99.4484 | 0.44002
|  | 632 | 99.4772 | 0.43248
|  | 633 | 99.4526 | 0.42382
|  | 634 | 99.4568 | 0.42045
|  | 635 | 99.4802 | 0.41026
|  | 636 | 99.493 | 0.4007
|  | 637 | 99.5072 | 0.38709
|  | 638 | 99.5207 | 0.37811
|  | 639 | 99.5201 | 0.36634
|  | 640 | 99.5421 | 0.35733
|  | 641 | 99.5682 | 0.35739
|  | 642 | 99.5509 | 0.34963
|  | 643 | 99.5434 | 0.34527
|  | 644 | 99.5619 | 0.34217
|  | 645 | 99.5399 | 0.35401
|  | 646 | 99.5449 | 0.35957
|  | 647 | 99.5381 | 0.36633
|  | 648 | 99.5208 | 0.37532
|  | 649 | 99.5103 | 0.3928
|  | 650 | 99.5018 | 0.40795
|  | 651 | 99.4816 | 0.42378
|  | 652 | 99.4662 | 0.43756
|  | 653 | 99.4585 | 0.44809
|  | 654 | 99.465 | 0.46137
|  | 655 | 99.4409 | 0.46824
|  | 656 | 99.4381 | 0.4826
|  | 657 | 99.4458 | 0.47947
|  | 658 | 99.435 | 0.47837
|  | 659 | 99.4344 | 0.47874
|  | 660 | 99.4446 | 0.4657
|  | 661 | 99.4835 | 0.45262
|  | 662 | 99.5033 | 0.43813
|  | 663 | 99.4961 | 0.41919
|  | 664 | 99.5085 | 0.41079
|  | 665 | 99.5402 | 0.3948
|  | 666 | 99.5493 | 0.38365
|  | 667 | 99.5744 | 0.36643
|  | 668 | 99.576 | 0.3618
|  | 669 | 99.5903 | 0.3479
|  | 670 | 99.6025 | 0.34586
|  | 671 | 99.5875 | 0.34633
|  | 672 | 99.5904 | 0.35127
|  | 673 | 99.6021 | 0.35277
|  | 674 | 99.5795 | 0.36014
|  | 675 | 99.5639 | 0.37557
|  | 676 | 99.5835 | 0.38516
|  | 677 | 99.5343 | 0.3938
|  | 678 | 99.5438 | 0.40546
|  | 679 | 99.5358 | 0.42174
|  | 680 | 99.522 | 0.43303
|  | 681 | 99.516 | 0.43602
|  | 682 | 99.5062 | 0.43912
|  | 683 | 99.5289 | 0.44388
|  | 684 | 99.4899 | 0.44326
|  | 685 | 99.5224 | 0.43905
|  | 686 | 99.5135 | 0.43931
|  | 687 | 99.5464 | 0.42883
|  | 688 | 99.5373 | 0.42144
|  | 689 | 99.5398 | 0.41464
|  | 690 | 99.5523 | 0.39827
|  | 691 | 99.5572 | 0.38986
|  | 692 | 99.5798 | 0.38559
|  | 693 | 99.5857 | 0.37975
|  | 694 | 99.59 | 0.37669
|  | 695 | 99.5993 | 0.37517
|  | 696 | 99.5903 | 0.38085
|  | 697 | 99.5757 | 0.38547
|  | 698 | 99.5625 | 0.39925
|  | 699 | 99.5495 | 0.4133
|  | 700 | 99.5268 | 0.43648
|  | 701 | 99.5136 | 0.45877
|  | 702 | 99.4818 | 0.47623
|  | 703 | 99.4526 | 0.50146
|  | 704 | 99.4365 | 0.53164
|  | 705 | 99.4083 | 0.55343
|  | 706 | 99.3796 | 0.58143
|  | 707 | 99.3592 | 0.60596
|  | 708 | 99.3457 | 0.63908
|  | 709 | 99.3141 | 0.65375
|  | 710 | 99.3112 | 0.6737
|  | 711 | 99.2801 | 0.67302
|  | 712 | 99.2595 | 0.6988
|  | 713 | 99.2875 | 0.69683
|  | 714 | 99.2419 | 0.70202
|  | 715 | 99.2553 | 0.71098
|  | 716 | 99.2567 | 0.70401
|  | 717 | 99.2492 | 0.71658
|  | 718 | 99.2725 | 0.70976
|  | 719 | 99.2602 | 0.70577
|  | 720 | 99.2488 | 0.71775
|  | 721 | 99.2856 | 0.68979
|  | 722 | 99.2039 | 0.75908
|  | 723 | 99.2488 | 0.6707
|  | 724 | 99.2378 | 0.73148
|  | 725 | 99.2396 | 0.76881
|  | 726 | 99.1866 | 0.72709
|  | 727 | 99.1607 | 0.79564
|  | 728 | 99.2097 | 0.76156
|  | 729 | 99.1253 | 0.81891
|  | 730 | 99.1644 | 0.84292
|  | 731 | 99.1022 | 0.84673
|  | 732 | 99.119 | 0.83124
|  | 733 | 99.1002 | 0.9062
|  | 734 | 99.0819 | 0.90284
|  | 735 | 99.0447 | 0.90411
|  | 736 | 99.037 | 0.92374
|  | 737 | 99.0685 | 0.90304
|  | 738 | 99.0663 | 0.93258
|  | 739 | 99.0026 | 0.95883
|  | 740 | 99.0267 | 0.92681
|  | 741 | 99.038 | 0.94872
|  | 742 | 99.0522 | 0.93064
|  | 743 | 99.0998 | 0.92323
|  | 744 | 99.1013 | 0.89151
|  | 745 | 99.0995 | 0.89304
|  | 746 | 99.0544 | 0.84689
|  | 747 | 99.085 | 0.82888
|  | 748 | 99.1337 | 0.84473
|  | 749 | 99.1662 | 0.79125
|  | 750 | 99.1858 | 0.8258
|  | 751 | 99.148 | 0.77251
|  | 752 | 99.1914 | 0.78353
|  | 753 | 99.182 | 0.81067
|  | 754 | 99.2121 | 0.75556
|  | 755 | 99.1922 | 0.76772
|  | 756 | 99.1935 | 0.76794
|  | 757 | 99.2005 | 0.7891
|  | 758 | 99.2085 | 0.78627
|  | 759 | 99.1651 | 0.79235
|  | 760 | 99.2024 | 0.77159
|  | 761 | 99.2327 | 0.79508
|  | 762 | 99.1976 | 0.78205
|  | 763 | 99.2073 | 0.82035
|  | 764 | 99.1901 | 0.77666
|  | 765 | 99.1681 | 0.80427
|  | 766 | 99.1664 | 0.76868
|  | 767 | 99.1551 | 0.78749
|  | 768 | 99.1837 | 0.80781
|  | 769 | 99.1977 | 0.77943
|  | 770 | 99.2059 | 0.77787
|  | 771 | 99.206 | 0.77857
|  | 772 | 99.19 | 0.79433
|  | 773 | 99.1953 | 0.72269
|  | 774 | 99.2116 | 0.8022
|  | 775 | 99.1753 | 0.75873
|  | 776 | 99.1627 | 0.79185
|  | 777 | 99.2304 | 0.80314
|  | 778 | 99.1368 | 0.79085
|  | 779 | 99.135 | 0.87182
|  | 780 | 99.0868 | 0.89255
|  | 781 | 99.0865 | 0.90266
|  | 782 | 98.9978 | 0.94479
|  | 783 | 98.9742 | 1.0102
|  | 784 | 98.9041 | 1.0593
|  | 785 | 98.8362 | 1.1197
|  | 786 | 98.7886 | 1.1886
|  | 787 | 98.7065 | 1.2887
|  | 788 | 98.6008 | 1.3681
|  | 789 | 98.4776 | 1.4658
|  | 790 | 98.4095 | 1.5788
|  | 791 | 98.3326 | 1.6357
|  | 792 | 98.2819 | 1.7769
|  | 793 | 98.1158 | 1.8004
|  | 794 | 98.0675 | 1.9182
|  | 795 | 97.9362 | 1.9791
|  | 796 | 97.88 | 2.109
|  | 797 | 97.8159 | 2.1675
|  | 798 | 97.7409 | 2.2484
|  | 799 | 97.6276 | 2.3285
|  | 800 | 97.5787 | 2.3989
|  | 801 | 97.5035 | 2.5019
|  | 802 | 97.446 | 2.5751
|  | 803 | 97.3285 | 2.5813
|  | 804 | 97.2322 | 2.7052
|  | 805 | 97.1867 | 2.7559
|  | 806 | 97.1551 | 2.8419
|  | 807 | 97.0415 | 2.9123
|  | 808 | 96.9436 | 3.0413
|  | 809 | 96.7843 | 3.1926
|  | 810 | 96.6545 | 3.2793
|  | 811 | 96.5144 | 3.4524
|  | 812 | 96.3629 | 3.6471
|  | 813 | 96.148 | 3.8612
|  | 814 | 95.9308 | 4.0661
|  | 815 | 95.6543 | 4.339
|  | 816 | 95.3797 | 4.6227
|  | 817 | 95.067 | 4.9235
|  | 818 | 94.7014 | 5.2843
|  | 819 | 94.3244 | 5.6552
|  | 820 | 93.9331 | 6.0695
|  | 821 | 93.4856 | 6.4938
|  | 822 | 93.0608 | 6.9482
|  | 823 | 92.601 | 7.3931
|  | 824 | 92.11 | 7.8471
|  | 825 | 91.6147 | 8.3581
|  | 826 | 91.1453 | 8.8341
|  | 827 | 90.6757 | 9.3449
|  | 828 | 90.1402 | 9.8116
|  | 829 | 89.6838 | 10.3042
|  | 830 | 89.1983 | 10.7852
|  | 831 | 88.7291 | 11.2407
|  | 832 | 88.2985 | 11.6821
|  | 833 | 87.9171 | 12.0365
|  | 834 | 87.5024 | 12.4682
|  | 835 | 87.1753 | 12.8093
|  | 836 | 86.8531 | 13.1211
|  | 837 | 86.5602 | 13.385
|  | 838 | 86.3054 | 13.6554
|  | 839 | 86.0755 | 13.8485
|  | 840 | 85.9018 | 14.0617
|  | 841 | 85.7445 | 14.213
|  | 842 | 85.648 | 14.3344
|  | 843 | 85.521 | 14.4324
|  | 844 | 85.474 | 14.4936
|  | 845 | 85.4208 | 14.5357
|  | 846 | 85.3948 | 14.5584
|  | 847 | 85.3728 | 14.608
|  | 848 | 85.3301 | 14.6026
|  | 849 | 85.3155 | 14.6463
|  | 850 | 85.2875 | 14.6946
|  | 851 | 85.2156 | 14.7248
|  | 852 | 85.1323 | 14.814
|  | 853 | 85.032 | 14.9415
|  | 854 | 84.8936 | 15.0768
|  | 855 | 84.6993 | 15.2849
|  | 856 | 84.446 | 15.51
|  | 857 | 84.1685 | 15.8035
|  | 858 | 83.8381 | 16.1596
|  | 859 | 83.4265 | 16.553
|  | 860 | 82.9404 | 17.0233
|  | 861 | 82.4456 | 17.5419
|  | 862 | 81.8617 | 18.1051
|  | 863 | 81.2475 | 18.7428
|  | 864 | 80.5891 | 19.4175
|  | 865 | 79.8538 | 20.1534
|  | 866 | 79.0712 | 20.9214
|  | 867 | 78.3046 | 21.6941
|  | 868 | 77.4908 | 22.5264
|  | 869 | 76.6178 | 23.3559
|  | 870 | 75.7911 | 24.2093
|  | 871 | 74.936 | 25.058
|  | 872 | 74.0487 | 25.9359
|  | 873 | 73.2369 | 26.7508
|  | 874 | 72.4375 | 27.5593
|  | 875 | 71.6239 | 28.34
|  | 876 | 70.8744 | 29.0798
|  | 877 | 70.1775 | 29.7752
|  | 878 | 69.4789 | 30.4496
|  | 879 | 68.8993 | 31.0527
|  | 880 | 68.3484 | 31.5915
|  | 881 | 67.8507 | 32.0607
|  | 882 | 67.4288 | 32.4977
|  | 883 | 67.0858 | 32.8199
|  | 884 | 66.7985 | 33.1156
|  | 885 | 66.5823 | 33.3245
|  | 886 | 66.4469 | 33.4556
|  | 887 | 66.3785 | 33.5176
|  | 888 | 66.3941 | 33.5142
|  | 889 | 66.452 | 33.4463
|  | 890 | 66.6113 | 33.3167
|  | 891 | 66.8067 | 33.1056
|  | 892 | 67.0785 | 32.8511
|  | 893 | 67.3634 | 32.5317
|  | 894 | 67.7411 | 32.1795
|  | 895 | 68.1286 | 31.7822
|  | 896 | 68.5526 | 31.3485
|  | 897 | 69.0192 | 30.8857
|  | 898 | 69.4804 | 30.4162
|  | 899 | 69.9442 | 29.9545
|  | 900 | 70.4114 | 29.4885
|  | 901 | 70.8563 | 29.0213
|  | 902 | 71.288 | 28.6205
|  | 903 | 71.6871 | 28.2151
|  | 904 | 72.0371 | 27.8746
|  | 905 | 72.3089 | 27.6004
|  | 906 | 72.5257 | 27.3891
|  | 907 | 72.6824 | 27.2522
|  | 908 | 72.7213 | 27.1898
|  | 909 | 72.7087 | 27.2338
|  | 910 | 72.5723 | 27.3582
|  | 911 | 72.3645 | 27.5851
|  | 912 | 72.0272 | 27.8996
|  | 913 | 71.6433 | 28.3299
|  | 914 | 71.1306 | 28.8301
|  | 915 | 70.5487 | 29.4303
|  | 916 | 69.8658 | 30.1261
|  | 917 | 69.1078 | 30.8772
|  | 918 | 68.3012 | 31.6791
|  | 919 | 67.4288 | 32.5551
|  | 920 | 66.4931 | 33.4807
|  | 921 | 65.5674 | 34.4169
|  | 922 | 64.5619 | 35.4098
|  | 923 | 63.551 | 36.4218
|  | 924 | 62.5966 | 37.3757
|  | 925 | 61.5787 | 38.3544
|  | 926 | 60.6275 | 39.3326
|  | 927 | 59.7025 | 40.241
|  | 928 | 58.8047 | 41.1335
|  | 929 | 57.944 | 41.9835
|  | 930 | 57.1645 | 42.7666
|  | 931 | 56.4328 | 43.4677
|  | 932 | 55.7654 | 44.1416
|  | 933 | 55.1827 | 44.721
|  | 934 | 54.6592 | 45.2267
|  | 935 | 54.2218 | 45.682
|  | 936 | 53.8501 | 46.0252
|  | 937 | 53.6007 | 46.2951
|  | 938 | 53.3896 | 46.4632
|  | 939 | 53.3079 | 46.5791
|  | 940 | 53.2661 | 46.5782
|  | 941 | 53.3478 | 46.4898
|  | 942 | 53.5356 | 46.3219
|  | 943 | 53.7662 | 46.0727
|  | 944 | 54.1404 | 45.7116
|  | 945 | 54.5787 | 45.2619
|  | 946 | 55.1256 | 44.7492
|  | 947 | 55.7301 | 44.1123
|  | 948 | 56.4445 | 43.3834
|  | 949 | 57.2247 | 42.6129
|  | 950 | 58.0953 | 41.744
|  | 951 | 59.0377 | 40.7792
|  | 952 | 60.0458 | 39.7885
|  | 953 | 61.1022 | 38.7015
|  | 954 | 62.2608 | 37.5594
|  | 955 | 63.4438 | 36.387
|  | 956 | 64.6356 | 35.1901
|  | 957 | 65.8658 | 33.9581
|  | 958 | 67.1162 | 32.7046
|  | 959 | 68.323 | 31.5122
|  | 960 | 69.5708 | 30.2705
|  | 961 | 70.76 | 29.0821
|  | 962 | 71.8366 | 28.0118
|  | 963 | 72.8846 | 26.9631
|  | 964 | 73.8421 | 26.0271
|  | 965 | 74.6677 | 25.2026
|  | 966 | 75.3918 | 24.4866
|  | 967 | 75.9831 | 23.9013
|  | 968 | 76.413 | 23.4919
|  | 969 | 76.685 | 23.2323
|  | 970 | 76.8072 | 23.1294
|  | 971 | 76.7365 | 23.1973
|  | 972 | 76.5223 | 23.4364
|  | 973 | 76.1172 | 23.8445
|  | 974 | 75.5766 | 24.4027
|  | 975 | 74.8721 | 25.1082
|  | 976 | 74.0324 | 25.9591
|  | 977 | 73.048 | 26.946
|  | 978 | 71.9843 | 28.0032
|  | 979 | 70.7661 | 29.2038
|  | 980 | 69.5111 | 30.4588
|  | 981 | 68.2658 | 31.7288
|  | 982 | 66.9061 | 33.0711
|  | 983 | 65.535 | 34.423
|  | 984 | 64.2216 | 35.7421
|  | 985 | 62.8657 | 37.0879
|  | 986 | 61.5349 | 38.4083
|  | 987 | 60.3174 | 39.6232
|  | 988 | 59.1122 | 40.8255
|  | 989 | 57.959 | 41.9505
|  | 990 | 56.9412 | 42.9759
|  | 991 | 55.9244 | 43.9612
|  | 992 | 55.0395 | 44.8686
|  | 993 | 54.243 | 45.6481
|  | 994 | 53.5343 | 46.3396
|  | 995 | 52.9164 | 46.9483
|  | 996 | 52.3928 | 47.4563
|  | 997 | 51.9855 | 47.8669
|  | 998 | 51.6524 | 48.1936
|  | 999 | 51.4342 | 48.4014
|  | 1000 | 51.309 | 48.505
|  | 1001 | 51.3057 | 48.5264
|  | 1002 | 51.3836 | 48.4349
|  | 1003 | 51.5681 | 48.2342
|  | 1004 | 51.8671 | 47.9414
|  | 1005 | 52.2833 | 47.5353
|  | 1006 | 52.7717 | 47.0285
|  | 1007 | 53.3746 | 46.4148
|  | 1008 | 54.1079 | 45.6814
|  | 1009 | 54.9331 | 44.8676
|  | 1010 | 55.8707 | 43.915
|  | 1011 | 56.9499 | 42.8279
|  | 1012 | 58.101 | 41.6664
|  | 1013 | 59.3804 | 40.3961
|  | 1014 | 60.7713 | 39.0072
|  | 1015 | 62.262 | 37.4991
|  | 1016 | 63.8216 | 35.9263
|  | 1017 | 65.5559 | 34.1993
|  | 1018 | 67.3609 | 32.4064
|  | 1019 | 69.1626 | 30.5857
|  | 1020 | 71.12 | 28.6409
|  | 1021 | 73.1039 | 26.6555
|  | 1022 | 75.0761 | 24.6933
|  | 1023 | 77.1503 | 22.6541
|  | 1024 | 79.1522 | 20.624
|  | 1025 | 81.0647 | 18.712
|  | 1026 | 82.9625 | 16.841
|  | 1027 | 84.7746 | 15.0432
|  | 1028 | 86.3599 | 13.4609
|  | 1029 | 87.8819 | 11.9887
|  | 1030 | 89.1559 | 10.7205
|  | 1031 | 90.1402 | 9.7468
|  | 1032 | 90.9043 | 9.0198
|  | 1033 | 91.3287 | 8.5999
|  | 1034 | 91.4809 | 8.513
|  | 1035 | 91.2001 | 8.758
|  | 1036 | 90.6215 | 9.3879
|  | 1037 | 89.6554 | 10.3628
|  | 1038 | 88.3732 | 11.6549
|  | 1039 | 86.6977 | 13.3354
|  | 1040 | 84.7365 | 15.3273
|  | 1041 | 82.4467 | 17.5887
|  | 1042 | 79.8883 | 20.1713
|  | 1043 | 77.0436 | 23.0114
|  | 1044 | 74.1437 | 25.8871
|  | 1045 | 71.0428 | 28.9868
|  | 1046 | 67.7719 | 32.2265
|  | 1047 | 64.6042 | 35.3989
|  | 1048 | 61.2795 | 38.7239
|  | 1049 | 57.9721 | 42.0236
|  | 1050 | 53.9827 | 46.1976
|  | 1051 | 51.0565 | 49.105
|  | 1052 | 48.1739 | 51.9701
|  | 1053 | 45.3949 | 54.7226
|  | 1054 | 42.7214 | 57.3826
|  | 1055 | 40.0563 | 60.0015
|  | 1056 | 37.5904 | 62.4565
|  | 1057 | 35.2812 | 64.7319
|  | 1058 | 33.0011 | 67.0146
|  | 1059 | 30.8797 | 69.1122
|  | 1060 | 28.8894 | 71.0908
|  | 1061 | 26.9606 | 72.9715
|  | 1062 | 25.1354 | 74.7804
|  | 1063 | 23.5009 | 76.4026
|  | 1064 | 21.8982 | 77.97
|  | 1065 | 20.3931 | 79.4801
|  | 1066 | 19.0473 | 80.8122
|  | 1067 | 17.7095 | 82.1176
|  | 1068 | 16.4729 | 83.3253
|  | 1069 | 15.3631 | 84.4278
|  | 1070 | 14.296 | 85.5056
|  | 1071 | 13.3042 | 86.448
|  | 1072 | 12.3935 | 87.3548
|  | 1073 | 11.5363 | 88.2115
|  | 1074 | 10.7171 | 89.0143
|  | 1075 | 9.9835 | 89.7215
|  | 1076 | 9.3016 | 90.4212
|  | 1077 | 8.6576 | 91.0365
|  | 1078 | 8.0686 | 91.629
|  | 1079 | 7.5172 | 92.1641
|  | 1080 | 7.0002 | 92.6861
|  | 1081 | 6.5134 | 93.129
|  | 1082 | 6.0867 | 93.5506
|  | 1083 | 5.6732 | 93.9675
|  | 1084 | 5.2875 | 94.3456
|  | 1085 | 4.9512 | 94.6875
|  | 1086 | 4.6162 | 94.9994
|  | 1087 | 4.3096 | 95.3132
|  | 1088 | 4.0371 | 95.5809
|  | 1089 | 3.779 | 95.8298
|  | 1090 | 3.5386 | 96.086
|  | 1091 | 3.3189 | 96.2682
|  | 1092 | 3.1145 | 96.4748
|  | 1093 | 2.9137 | 96.6628
|  | 1094 | 2.7414 | 96.8325
|  | 1095 | 2.5813 | 97.016
|  | 1096 | 2.4272 | 97.1498
|  | 1097 | 2.2865 | 97.2764
|  | 1098 | 2.1536 | 97.4065
|  | 1099 | 2.0261 | 97.5278
|  | 1100 | 1.9165 | 97.6385
|  | 1101 | 1.8147 | 97.7359
|  | 1102 | 1.7123 | 97.8569
|  | 1103 | 1.6181 | 97.9214
|  | 1104 | 1.5366 | 97.9803
|  | 1105 | 1.456 | 98.0857
|  | 1106 | 1.378 | 98.1284
|  | 1107 | 1.3116 | 98.2065
|  | 1108 | 1.2515 | 98.291
|  | 1109 | 1.1923 | 98.3267
|  | 1110 | 1.1338 | 98.3689
|  | 1111 | 1.0816 | 98.4315
|  | 1112 | 1.0314 | 98.4832
|  | 1113 | 0.98644 | 98.5029
|  | 1114 | 0.94289 | 98.5239
|  | 1115 | 0.90207 | 98.5849
|  | 1116 | 0.86356 | 98.6176
|  | 1117 | 0.8278 | 98.6452
|  | 1118 | 0.79276 | 98.6926
|  | 1119 | 0.76152 | 98.7194
|  | 1120 | 0.73563 | 98.7588
|  | 1121 | 0.70548 | 98.7645
|  | 1122 | 0.68032 | 98.7721
|  | 1123 | 0.65569 | 98.8161
|  | 1124 | 0.63254 | 98.8102
|  | 1125 | 0.60779 | 98.8754
|  | 1126 | 0.58995 | 98.8874
|  | 1127 | 0.57144 | 98.8812
|  | 1128 | 0.55173 | 98.9253
|  | 1129 | 0.53419 | 98.9081
|  | 1130 | 0.51672 | 98.9249
|  | 1131 | 0.50222 | 98.9367
|  | 1132 | 0.48878 | 98.9666
|  | 1133 | 0.47499 | 98.9539
|  | 1134 | 0.46151 | 98.9635
|  | 1135 | 0.45277 | 98.9948
|  | 1136 | 0.43952 | 99.0006
|  | 1137 | 0.42273 | 98.996
|  | 1138 | 0.41647 | 99.0248
|  | 1139 | 0.40499 | 99.0123
|  | 1140 | 0.39447 | 99.0241
|  | 1141 | 0.3888 | 99.0474
|  | 1142 | 0.37551 | 99.0335
|  | 1143 | 0.37362 | 99.0645
|  | 1144 | 0.36339 | 99.0521
|  | 1145 | 0.35754 | 99.0503
|  | 1146 | 0.34983 | 99.0394
|  | 1147 | 0.34152 | 99.1004
|  | 1148 | 0.3408 | 99.0571
|  | 1149 | 0.33177 | 99.0906
|  | 1150 | 0.32366 | 99.0766
|  | 1151 | 0.32312 | 99.1008
|  | 1152 | 0.31468 | 99.0677
|  | 1153 | 0.30882 | 99.0786
|  | 1154 | 0.30699 | 99.1239
|  | 1155 | 0.30116 | 99.0631
|  | 1156 | 0.30001 | 99.0918
|  | 1157 | 0.2956 | 99.0833
|  | 1158 | 0.29298 | 99.126
|  | 1159 | 0.29139 | 99.1059
|  | 1160 | 0.28789 | 99.0771
|  | 1161 | 0.28249 | 99.086
|  | 1162 | 0.27887 | 99.0828
|  | 1163 | 0.28077 | 99.0697
|  | 1164 | 0.27761 | 99.0999
|  | 1165 | 0.27479 | 99.1279
|  | 1166 | 0.27145 | 99.093
|  | 1167 | 0.2731 | 99.1
|  | 1168 | 0.27032 | 99.1078
|  | 1169 | 0.27279 | 99.0871
|  | 1170 | 0.2679 | 99.0859
|  | 1171 | 0.26698 | 99.1001
|  | 1172 | 0.26518 | 99.096
|  | 1173 | 0.26551 | 99.1062
|  | 1174 | 0.26474 | 99.0782
|  | 1175 | 0.2667 | 99.1073
|  | 1176 | 0.26167 | 99.072
|  | 1177 | 0.26269 | 99.1005
|  | 1178 | 0.2647 | 99.0764
|  | 1179 | 0.26819 | 99.0596
|  | 1180 | 0.26616 | 99.0836
|  | 1181 | 0.26434 | 99.0458
|  | 1182 | 0.2643 | 99.0708
|  | 1183 | 0.26548 | 99.064
|  | 1184 | 0.26998 | 99.0623
|  | 1185 | 0.26779 | 99.0649
|  | 1186 | 0.26831 | 99.0398
|  | 1187 | 0.27044 | 99.0521
|  | 1188 | 0.26999 | 99.0457
|  | 1189 | 0.27354 | 99.0478
|  | 1190 | 0.27723 | 99.0692
|  | 1191 | 0.27605 | 99.0498
|  | 1192 | 0.27801 | 99.0357
|  | 1193 | 0.28499 | 99.0257
|  | 1194 | 0.28456 | 99.0648
|  | 1195 | 0.28584 | 99.0235
|  | 1196 | 0.28774 | 99.0298
|  | 1197 | 0.2937 | 99.0323
|  | 1198 | 0.29527 | 99.0375
|  | 1199 | 0.29747 | 99.0101
|  | 1200 | 0.30044 | 98.9776
|  | 1201 | 0.30343 | 98.9642
|  | 1202 | 0.3102 | 98.9617
|  | 1203 | 0.31213 | 98.9543
|  | 1204 | 0.31513 | 98.9335
|  | 1205 | 0.31768 | 98.9293
|  | 1206 | 0.32155 | 98.9153
|  | 1207 | 0.33027 | 98.9309
|  | 1208 | 0.33544 | 98.9066
|  | 1209 | 0.33998 | 98.8971
|  | 1210 | 0.34121 | 98.9111
|  | 1211 | 0.34787 | 98.9073
|  | 1212 | 0.35177 | 98.8772
|  | 1213 | 0.36359 | 98.8166
|  | 1214 | 0.36638 | 98.9049
|  | 1215 | 0.37288 | 98.8659
|  | 1216 | 0.38369 | 98.8543
|  | 1217 | 0.39022 | 98.8549
|  | 1218 | 0.39932 | 98.8557
|  | 1219 | 0.4064 | 98.8353
|  | 1220 | 0.41346 | 98.8092
|  | 1221 | 0.42447 | 98.8295
|  | 1222 | 0.43257 | 98.7863
|  | 1223 | 0.44048 | 98.8012
|  | 1224 | 0.44887 | 98.7761
|  | 1225 | 0.45983 | 98.7721
|  | 1226 | 0.46789 | 98.7792
|  | 1227 | 0.47877 | 98.7581
|  | 1228 | 0.49084 | 98.7392
|  | 1229 | 0.50468 | 98.7413
|  | 1230 | 0.51395 | 98.7299
|  | 1231 | 0.52747 | 98.7034
|  | 1232 | 0.54224 | 98.692
|  | 1233 | 0.5554 | 98.6525
|  | 1234 | 0.57123 | 98.697
|  | 1235 | 0.58579 | 98.6535
|  | 1236 | 0.6013 | 98.636
|  | 1237 | 0.61331 | 98.6504
|  | 1238 | 0.63258 | 98.6234
|  | 1239 | 0.65235 | 98.5744
|  | 1240 | 0.66733 | 98.5642
|  | 1241 | 0.68666 | 98.5583
|  | 1242 | 0.70508 | 98.559
|  | 1243 | 0.72629 | 98.502
|  | 1244 | 0.74508 | 98.4779
|  | 1245 | 0.77028 | 98.4821
|  | 1246 | 0.79332 | 98.4411
|  | 1247 | 0.8105 | 98.4077
|  | 1248 | 0.83626 | 98.3975
|  | 1249 | 0.86201 | 98.3531
|  | 1250 | 0.89105 | 98.339
|  | 1251 | 0.9134 | 98.3244
|  | 1252 | 0.94098 | 98.2704
|  | 1253 | 0.972 | 98.2567
|  | 1254 | 1.0027 | 98.2292
|  | 1255 | 1.0327 | 98.1863
|  | 1256 | 1.0667 | 98.1649
|  | 1257 | 1.0999 | 98.1236
|  | 1258 | 1.1344 | 98.1146
|  | 1259 | 1.1664 | 98.0628
|  | 1260 | 1.2034 | 98.0194
|  | 1261 | 1.2386 | 97.9928
|  | 1262 | 1.2794 | 97.9355
|  | 1263 | 1.3189 | 97.9135
|  | 1264 | 1.3599 | 97.8756
|  | 1265 | 1.4079 | 97.8159
|  | 1266 | 1.4484 | 97.7816
|  | 1267 | 1.4987 | 97.7642
|  | 1268 | 1.5401 | 97.6723
|  | 1269 | 1.5941 | 97.6428
|  | 1270 | 1.6421 | 97.5792
|  | 1271 | 1.6923 | 97.5354
|  | 1272 | 1.7425 | 97.4841
|  | 1273 | 1.7972 | 97.416
|  | 1274 | 1.8539 | 97.3791
|  | 1275 | 1.9129 | 97.3169
|  | 1276 | 1.9708 | 97.2416
|  | 1277 | 2.0337 | 97.1893
|  | 1278 | 2.0951 | 97.1817
|  | 1279 | 2.157 | 97.0516
|  | 1280 | 2.2224 | 97.0072
|  | 1281 | 2.2893 | 96.9356
|  | 1282 | 2.3599 | 96.8804
|  | 1283 | 2.4305 | 96.7924
|  | 1284 | 2.5015 | 96.7316
|  | 1285 | 2.576 | 96.6455
|  | 1286 | 2.6529 | 96.5793
|  | 1287 | 2.7304 | 96.5087
|  | 1288 | 2.8121 | 96.4784
|  | 1289 | 2.8932 | 96.2211
|  | 1290 | 2.9722 | 96.2642
|  | 1291 | 3.0591 | 96.1762
|  | 1292 | 3.1441 | 96.0983
|  | 1293 | 3.2354 | 96.0081
|  | 1294 | 3.326 | 95.8993
|  | 1295 | 3.4209 | 95.8172
|  | 1296 | 3.5144 | 95.7325
|  | 1297 | 3.6096 | 95.6184
|  | 1298 | 3.7108 | 95.5273
|  | 1299 | 3.8147 | 95.4255
|  | 1300 | 3.917 | 95.3329
|  | 1301 | 4.027 | 95.2103
|  | 1302 | 4.1346 | 95.1016
|  | 1303 | 4.2435 | 94.9707
|  | 1304 | 4.3586 | 94.8928
|  | 1305 | 4.4756 | 94.7732
|  | 1306 | 4.5944 | 94.6469
|  | 1307 | 4.7186 | 94.5235
|  | 1308 | 4.8521 | 94.4057
|  | 1309 | 4.9751 | 94.2179
|  | 1310 | 5.1123 | 94.1294
|  | 1311 | 5.2467 | 94.0004
|  | 1312 | 5.3885 | 93.7665
|  | 1313 | 5.5295 | 93.7114
|  | 1314 | 5.69 | 93.572
|  | 1315 | 5.8398 | 93.4156
|  | 1316 | 6.0012 | 93.2964
|  | 1317 | 6.1642 | 93.0955
|  | 1318 | 6.3315 | 92.9112
|  | 1319 | 6.5078 | 92.7324
|  | 1320 | 6.6897 | 92.555
|  | 1321 | 6.8823 | 92.3715
|  | 1322 | 7.0733 | 92.1797
|  | 1323 | 7.2768 | 91.9703
|  | 1324 | 7.4889 | 91.7639
|  | 1325 | 7.7021 | 91.5438
|  | 1326 | 7.9372 | 91.3132
|  | 1327 | 8.1796 | 91.0823
|  | 1328 | 8.4167 | 90.86
|  | 1329 | 8.6763 | 90.5835
|  | 1330 | 8.9479 | 90.3237
|  | 1331 | 9.2194 | 90.0445
|  | 1332 | 9.5207 | 89.7643
|  | 1333 | 9.8346 | 89.4383
|  | 1334 | 10.147 | 89.1284
|  | 1335 | 10.4824 | 88.793
|  | 1336 | 10.8387 | 88.431
|  | 1337 | 11.2019 | 88.0645
|  | 1338 | 11.5873 | 87.6891
|  | 1339 | 12.0007 | 87.2706
|  | 1340 | 12.4262 | 86.819
|  | 1341 | 12.866 | 86.4069
|  | 1342 | 13.3374 | 85.9207
|  | 1343 | 13.837 | 85.4249
|  | 1344 | 14.3426 | 84.9014
|  | 1345 | 14.9037 | 84.3558
|  | 1346 | 15.4954 | 83.7443
|  | 1347 | 16.0813 | 83.1682
|  | 1348 | 16.7213 | 82.5331
|  | 1349 | 17.3908 | 81.8488
|  | 1350 | 18.0847 | 81.1632
|  | 1351 | 18.8321 | 80.4152
|  | 1352 | 19.6353 | 79.5789
|  | 1353 | 20.4398 | 78.7981
|  | 1354 | 21.2902 | 77.9307
|  | 1355 | 22.2231 | 76.9985
|  | 1356 | 23.1544 | 76.0614
|  | 1357 | 24.1693 | 75.0255
|  | 1358 | 25.2467 | 73.9371
|  | 1359 | 26.3552 | 72.8383
|  | 1360 | 27.515 | 71.6726
|  | 1361 | 28.7604 | 70.4166
|  | 1362 | 30.0647 | 69.1209
|  | 1363 | 31.3753 | 67.7765
|  | 1364 | 32.8198 | 66.329
|  | 1365 | 34.3124 | 64.8423
|  | 1366 | 35.7816 | 63.3663
|  | 1367 | 37.3667 | 61.7725
|  | 1368 | 38.9834 | 60.1369
|  | 1369 | 40.6063 | 58.5102
|  | 1370 | 42.3437 | 56.754
|  | 1371 | 44.1144 | 54.9972
|  | 1372 | 45.8499 | 53.2634
|  | 1373 | 47.6063 | 51.488
|  | 1374 | 49.4 | 49.7213
|  | 1375 | 51.1346 | 47.9986
|  | 1376 | 52.9461 | 46.2015
|  | 1377 | 54.7818 | 44.3797
|  | 1378 | 56.5779 | 42.5953
|  | 1379 | 58.4115 | 40.7899
|  | 1380 | 60.2485 | 38.9522
|  | 1381 | 62.1439 | 37.1092
|  | 1382 | 63.914 | 35.3569
|  | 1383 | 65.753 | 33.5574
|  | 1384 | 67.4792 | 31.8547
|  | 1385 | 69.0855 | 30.3094
|  | 1386 | 70.6401 | 28.7833
|  | 1387 | 72.0408 | 27.3874
|  | 1388 | 73.4509 | 26.066
|  | 1389 | 74.7258 | 24.8329
|  | 1390 | 75.9404 | 23.6819
|  | 1391 | 77.0196 | 22.6432
|  | 1392 | 78.0413 | 21.6825
|  | 1393 | 78.9527 | 20.8115
|  | 1394 | 79.7176 | 20.096
|  | 1395 | 80.3961 | 19.466
|  | 1396 | 80.9588 | 18.9513
|  | 1397 | 81.3869 | 18.571
|  | 1398 | 81.6867 | 18.3214
|  | 1399 | 81.8424 | 18.1953
|  | 1400 | 81.8959 | 18.1977
|  | 1401 | 81.7726 | 18.3035
|  | 1402 | 81.5586 | 18.547
|  | 1403 | 81.2591 | 18.9031
|  | 1404 | 80.8289 | 19.3377
|  | 1405 | 80.2837 | 19.9058
|  | 1406 | 79.6399 | 20.5593
|  | 1407 | 78.9165 | 21.2829
|  | 1408 | 78.0837 | 22.1127
|  | 1409 | 77.2023 | 23.0158
|  | 1410 | 76.2736 | 23.9378
|  | 1411 | 75.2899 | 24.922
|  | 1412 | 74.2276 | 25.9694
|  | 1413 | 73.2161 | 26.9869
|  | 1414 | 72.1542 | 28.0984
|  | 1415 | 70.9818 | 29.187
|  | 1416 | 69.8763 | 30.2562
|  | 1417 | 68.7816 | 31.3555
|  | 1418 | 67.672 | 32.4438
|  | 1419 | 66.5795 | 33.5186
|  | 1420 | 65.5378 | 34.5645
|  | 1421 | 64.4494 | 35.6119
|  | 1422 | 63.4429 | 36.6183
|  | 1423 | 62.4974 | 37.5606
|  | 1424 | 61.5291 | 38.494
|  | 1425 | 60.5999 | 39.3856
|  | 1426 | 59.7479 | 40.2259
|  | 1427 | 58.9013 | 41.0691
|  | 1428 | 58.0923 | 41.8562
|  | 1429 | 57.3548 | 42.5747
|  | 1430 | 56.6396 | 43.2834
|  | 1431 | 55.9471 | 43.9589
|  | 1432 | 55.3398 | 44.547
|  | 1433 | 54.7353 | 45.1446
|  | 1434 | 54.1722 | 45.6949
|  | 1435 | 53.6657 | 46.1817
|  | 1436 | 53.1909 | 46.6409
|  | 1437 | 52.76 | 47.0722
|  | 1438 | 52.3508 | 47.4536
|  | 1439 | 52.0162 | 47.8146
|  | 1440 | 51.6595 | 48.1261
|  | 1441 | 51.3686 | 48.4199
|  | 1442 | 51.1248 | 48.6626
|  | 1443 | 50.8812 | 48.8987
|  | 1444 | 50.6965 | 49.0697
|  | 1445 | 50.5429 | 49.2121
|  | 1446 | 50.4142 | 49.3411
|  | 1447 | 50.3138 | 49.433
|  | 1448 | 50.2548 | 49.4872
|  | 1449 | 50.2084 | 49.5198
|  | 1450 | 50.2106 | 49.5312
|  | 1451 | 50.2246 | 49.4976
|  | 1452 | 50.2709 | 49.4448
|  | 1453 | 50.3532 | 49.3547
|  | 1454 | 50.4547 | 49.2548
|  | 1455 | 50.5898 | 49.1077
|  | 1456 | 50.7455 | 48.9539
|  | 1457 | 50.9272 | 48.7623
|  | 1458 | 51.1383 | 48.5545
|  | 1459 | 51.3681 | 48.3149
|  | 1460 | 51.638 | 48.041
|  | 1461 | 51.9086 | 47.7555
|  | 1462 | 52.2324 | 47.4385
|  | 1463 | 52.565 | 47.1123
|  | 1464 | 52.9228 | 46.7507
|  | 1465 | 53.2998 | 46.3629
|  | 1466 | 53.7108 | 45.9447
|  | 1467 | 54.129 | 45.5336
|  | 1468 | 54.5749 | 45.0895
|  | 1469 | 55.0392 | 44.6002
|  | 1470 | 55.5362 | 44.1325
|  | 1471 | 56.0449 | 43.6061
|  | 1472 | 56.6026 | 43.0715
|  | 1473 | 57.1299 | 42.53
|  | 1474 | 57.7122 | 41.9595
|  | 1475 | 58.3004 | 41.3718
|  | 1476 | 58.9025 | 40.7601
|  | 1477 | 59.5229 | 40.1447
|  | 1478 | 60.1984 | 39.4919
|  | 1479 | 60.8448 | 38.8341
|  | 1480 | 61.5042 | 38.1749
|  | 1481 | 62.1975 | 37.487
|  | 1482 | 62.9065 | 36.7968
|  | 1483 | 63.608 | 36.0951
|  | 1484 | 64.3382 | 35.3587
|  | 1485 | 65.069 | 34.6142
|  | 1486 | 65.7998 | 33.8982
|  | 1487 | 66.5582 | 33.1455
|  | 1488 | 67.3297 | 32.3827
|  | 1489 | 68.0697 | 31.6451
|  | 1490 | 68.8242 | 30.8505
|  | 1491 | 69.6493 | 30.0912
|  | 1492 | 70.3855 | 29.3439
|  | 1493 | 71.1391 | 28.5708
|  | 1494 | 71.9138 | 27.8157
|  | 1495 | 72.6853 | 27.0639
|  | 1496 | 73.424 | 26.3145
|  | 1497 | 74.2028 | 25.548
|  | 1498 | 74.9702 | 24.8267
|  | 1499 | 75.6619 | 24.1091
|  | 1500 | 76.3873 | 23.382
|  | 1501 | 77.1121 | 22.6863
|  | 1502 | 77.774 | 22.0059
|  | 1503 | 78.4998 | 21.3212
|  | 1504 | 79.1542 | 20.6655
|  | 1505 | 79.7758 | 20.0475
|  | 1506 | 80.4218 | 19.4462
|  | 1507 | 80.9939 | 18.84
|  | 1508 | 81.5851 | 18.2995
|  | 1509 | 82.1269 | 17.7392
|  | 1510 | 82.6791 | 17.2219
|  | 1511 | 83.1229 | 16.7454
|  | 1512 | 83.6009 | 16.29
|  | 1513 | 84.0727 | 15.8494
|  | 1514 | 84.446 | 15.453
|  | 1515 | 84.8399 | 15.086
|  | 1516 | 85.1955 | 14.7261
|  | 1517 | 85.5285 | 14.4258
|  | 1518 | 85.7923 | 14.1534
|  | 1519 | 86.0461 | 13.9046
|  | 1520 | 86.2531 | 13.692
|  | 1521 | 86.4498 | 13.5131
|  | 1522 | 86.6219 | 13.358
|  | 1523 | 86.7503 | 13.2424
|  | 1524 | 86.7908 | 13.1497
|  | 1525 | 86.9002 | 13.1039
|  | 1526 | 86.9356 | 13.0743
|  | 1527 | 86.9165 | 13.0751
|  | 1528 | 86.9049 | 13.1093
|  | 1529 | 86.867 | 13.1686
|  | 1530 | 86.7696 | 13.2595
|  | 1531 | 86.6675 | 13.3689
|  | 1532 | 86.5399 | 13.5111
|  | 1533 | 86.3718 | 13.6704
|  | 1534 | 86.1895 | 13.8557
|  | 1535 | 85.9547 | 14.062
|  | 1536 | 85.7622 | 14.2866
|  | 1537 | 85.5325 | 14.5322
|  | 1538 | 85.2364 | 14.7973
|  | 1539 | 84.9754 | 15.072
|  | 1540 | 84.6762 | 15.3642
|  | 1541 | 84.3828 | 15.6788
|  | 1542 | 84.0556 | 15.998
|  | 1543 | 83.7391 | 16.3217
|  | 1544 | 83.3829 | 16.6607
|  | 1545 | 83.0208 | 17.0129
|  | 1546 | 82.6871 | 17.3514
|  | 1547 | 82.2983 | 17.7135
|  | 1548 | 81.9573 | 18.0848
|  | 1549 | 81.6145 | 18.4364
|  | 1550 | 81.2509 | 18.8032
|  | 1551 | 80.8717 | 19.1736
|  | 1552 | 80.5213 | 19.5354
|  | 1553 | 80.1506 | 19.8953
|  | 1554 | 79.7634 | 20.2666
|  | 1555 | 79.4209 | 20.6195
|  | 1556 | 79.0475 | 20.9639
|  | 1557 | 78.7253 | 21.3253
|  | 1558 | 78.3639 | 21.6661
|  | 1559 | 77.9922 | 21.995
|  | 1560 | 77.6817 | 22.3358
|  | 1561 | 77.3531 | 22.6617
|  | 1562 | 77.0285 | 22.9674
|  | 1563 | 76.717 | 23.2713
|  | 1564 | 76.4434 | 23.5707
|  | 1565 | 76.1284 | 23.8457
|  | 1566 | 75.862 | 24.1257
|  | 1567 | 75.5871 | 24.3971
|  | 1568 | 75.3518 | 24.6424
|  | 1569 | 75.0857 | 24.8836
|  | 1570 | 74.8639 | 25.1199
|  | 1571 | 74.6366 | 25.3347
|  | 1572 | 74.4059 | 25.5442
|  | 1573 | 74.2102 | 25.7458
|  | 1574 | 74.0328 | 25.9158
|  | 1575 | 73.8544 | 26.1001
|  | 1576 | 73.6915 | 26.2541
|  | 1577 | 73.5413 | 26.4012
|  | 1578 | 73.4353 | 26.5364
|  | 1579 | 73.2788 | 26.6624
|  | 1580 | 73.1617 | 26.7735
|  | 1581 | 73.0955 | 26.8693
|  | 1582 | 72.9783 | 26.9438
|  | 1583 | 72.9138 | 27.0203
|  | 1584 | 72.8393 | 27.0789
|  | 1585 | 72.7929 | 27.1265
|  | 1586 | 72.7626 | 27.1695
|  | 1587 | 72.7447 | 27.1967
|  | 1588 | 72.7135 | 27.2108
|  | 1589 | 72.7123 | 27.2042
|  | 1590 | 72.7259 | 27.2041
|  | 1591 | 72.7539 | 27.1829
|  | 1592 | 72.7609 | 27.1405
|  | 1593 | 72.8219 | 27.0958
|  | 1594 | 72.8481 | 27.0328
|  | 1595 | 72.9275 | 26.9794
|  | 1596 | 72.9963 | 26.8957
|  | 1597 | 73.0884 | 26.8109
|  | 1598 | 73.1829 | 26.7027
|  | 1599 | 73.2752 | 26.5992
|  | 1600 | 73.4166 | 26.4805
|  | 1601 | 73.5391 | 26.3558
|  | 1602 | 73.6679 | 26.2155
|  | 1603 | 73.8159 | 26.0791
|  | 1604 | 73.9803 | 25.9198
|  | 1605 | 74.1306 | 25.75
|  | 1606 | 74.316 | 25.5959
|  | 1607 | 74.4766 | 25.4032
|  | 1608 | 74.6537 | 25.2167
|  | 1609 | 74.8706 | 25.0305
|  | 1610 | 75.0815 | 24.8308
|  | 1611 | 75.2568 | 24.596
|  | 1612 | 75.5127 | 24.4
|  | 1613 | 75.7298 | 24.173
|  | 1614 | 75.9219 | 23.9314
|  | 1615 | 76.2053 | 23.7138
|  | 1616 | 76.4433 | 23.4681
|  | 1617 | 76.6791 | 23.2181
|  | 1618 | 76.9207 | 22.9745
|  | 1619 | 77.192 | 22.721
|  | 1620 | 77.4235 | 22.4642
|  | 1621 | 77.7037 | 22.198
|  | 1622 | 77.9609 | 21.944
|  | 1623 | 78.2247 | 21.6678
|  | 1624 | 78.4966 | 21.3878
|  | 1625 | 78.7596 | 21.1273
|  | 1626 | 79.0108 | 20.8408
|  | 1627 | 79.3317 | 20.5737
|  | 1628 | 79.5681 | 20.2851
|  | 1629 | 79.8881 | 20.0058
|  | 1630 | 80.1627 | 19.7251
|  | 1631 | 80.4952 | 19.4544
|  | 1632 | 80.7102 | 19.1751
|  | 1633 | 81.0446 | 18.8896
|  | 1634 | 81.2849 | 18.6217
|  | 1635 | 81.571 | 18.3376
|  | 1636 | 81.8498 | 18.0659
|  | 1637 | 82.1277 | 17.7893
|  | 1638 | 82.3802 | 17.521
|  | 1639 | 82.6692 | 17.2504
|  | 1640 | 82.9172 | 16.9784
|  | 1641 | 83.1874 | 16.7192
|  | 1642 | 83.4819 | 16.457
|  | 1643 | 83.741 | 16.1995
|  | 1644 | 83.9909 | 15.9553
|  | 1645 | 84.229 | 15.7015
|  | 1646 | 84.4895 | 15.46
|  | 1647 | 84.6957 | 15.2254
|  | 1648 | 84.9674 | 14.9921
|  | 1649 | 85.1917 | 14.7657
|  | 1650 | 85.3998 | 14.5469
|  | 1651 | 85.624 | 14.3369
|  | 1652 | 85.8393 | 14.1235
|  | 1653 | 86.0287 | 13.9289
|  | 1654 | 86.239 | 13.7316
|  | 1655 | 86.4333 | 13.5455
|  | 1656 | 86.5989 | 13.3643
|  | 1657 | 86.7925 | 13.1909
|  | 1658 | 86.9379 | 13.0234
|  | 1659 | 87.0961 | 12.8636
|  | 1660 | 87.239 | 12.7199
|  | 1661 | 87.4397 | 12.5719
|  | 1662 | 87.5285 | 12.43
|  | 1663 | 87.6898 | 12.3085
|  | 1664 | 87.7928 | 12.1809
|  | 1665 | 87.9386 | 12.0705
|  | 1666 | 88.0257 | 11.9662
|  | 1667 | 88.1406 | 11.8674
|  | 1668 | 88.2063 | 11.7756
|  | 1669 | 88.3203 | 11.6978
|  | 1670 | 88.3835 | 11.6251
|  | 1671 | 88.457 | 11.5555
|  | 1672 | 88.5135 | 11.4957
|  | 1673 | 88.5733 | 11.4443
|  | 1674 | 88.6082 | 11.3993
|  | 1675 | 88.6488 | 11.3607
|  | 1676 | 88.7038 | 11.3288
|  | 1677 | 88.6985 | 11.3033
|  | 1678 | 88.7363 | 11.2824
|  | 1679 | 88.7684 | 11.2791
|  | 1680 | 88.7722 | 11.2671
|  | 1681 | 88.7533 | 11.2712
|  | 1682 | 88.7205 | 11.2747
|  | 1683 | 88.767 | 11.2935
|  | 1684 | 88.7389 | 11.3085
|  | 1685 | 88.672 | 11.3268
|  | 1686 | 88.687 | 11.3566
|  | 1687 | 88.6107 | 11.3899
|  | 1688 | 88.6255 | 11.4269
|  | 1689 | 88.568 | 11.4666
|  | 1690 | 88.5244 | 11.5123
|  | 1691 | 88.4346 | 11.5569
|  | 1692 | 88.4383 | 11.6149
|  | 1693 | 88.3486 | 11.6708
|  | 1694 | 88.3147 | 11.728
|  | 1695 | 88.2494 | 11.7883
|  | 1696 | 88.1814 | 11.8529
|  | 1697 | 88.1216 | 11.92
|  | 1698 | 88.0375 | 11.9824
|  | 1699 | 87.9818 | 12.0585
|  | 1700 | 87.9352 | 12.1317
|  | 1701 | 87.8272 | 12.2005
|  | 1702 | 87.7749 | 12.2754
|  | 1703 | 87.687 | 12.3516
|  | 1704 | 87.5781 | 12.425
|  | 1705 | 87.5454 | 12.5031
|  | 1706 | 87.446 | 12.576
|  | 1707 | 87.4114 | 12.6517
|  | 1708 | 87.3145 | 12.7321
|  | 1709 | 87.2289 | 12.8039
|  | 1710 | 87.1719 | 12.8824
|  | 1711 | 87.059 | 12.9528
|  | 1712 | 87.0036 | 13.0327
|  | 1713 | 86.901 | 13.0963
|  | 1714 | 86.8567 | 13.171
|  | 1715 | 86.7568 | 13.2407
|  | 1716 | 86.7387 | 13.3112
|  | 1717 | 86.6366 | 13.3776
|  | 1718 | 86.5851 | 13.4448
|  | 1719 | 86.5052 | 13.5058
|  | 1720 | 86.4787 | 13.564
|  | 1721 | 86.4167 | 13.6276
|  | 1722 | 86.3044 | 13.6777
|  | 1723 | 86.3069 | 13.7348
|  | 1724 | 86.225 | 13.7852
|  | 1725 | 86.2054 | 13.8355
|  | 1726 | 86.1408 | 13.8771
|  | 1727 | 86.1127 | 13.9236
|  | 1728 | 86.062 | 13.964
|  | 1729 | 86.0101 | 14
|  | 1730 | 85.997 | 14.0339
|  | 1731 | 85.9472 | 14.07
|  | 1732 | 85.9398 | 14.0973
|  | 1733 | 85.8853 | 14.1282
|  | 1734 | 85.8548 | 14.1501
|  | 1735 | 85.8588 | 14.172
|  | 1736 | 85.8226 | 14.1881
|  | 1737 | 85.8032 | 14.1992
|  | 1738 | 85.7893 | 14.2092
|  | 1739 | 85.7843 | 14.2215
|  | 1740 | 85.7806 | 14.2265
|  | 1741 | 85.7909 | 14.2228
|  | 1742 | 85.7905 | 14.2239
|  | 1743 | 85.7934 | 14.2173
|  | 1744 | 85.7893 | 14.2074
|  | 1745 | 85.8255 | 14.1984
|  | 1746 | 85.8176 | 14.1819
|  | 1747 | 85.8329 | 14.1676
|  | 1748 | 85.8689 | 14.1501
|  | 1749 | 85.8767 | 14.1283
|  | 1750 | 85.9047 | 14.103
|  | 1751 | 85.9153 | 14.0778
|  | 1752 | 85.9772 | 14.0547
|  | 1753 | 85.9891 | 14.0176
|  | 1754 | 86.022 | 13.9857
|  | 1755 | 86.0539 | 13.9432
|  | 1756 | 86.099 | 13.9089
|  | 1757 | 86.1191 | 13.8653
|  | 1758 | 86.189 | 13.8302
|  | 1759 | 86.2051 | 13.7809
|  | 1760 | 86.2745 | 13.7356
|  | 1761 | 86.3199 | 13.6868
|  | 1762 | 86.3736 | 13.6357
|  | 1763 | 86.4362 | 13.5833
|  | 1764 | 86.491 | 13.5294
|  | 1765 | 86.513 | 13.4729
|  | 1766 | 86.593 | 13.4228
|  | 1767 | 86.6327 | 13.3636
|  | 1768 | 86.6993 | 13.308
|  | 1769 | 86.7527 | 13.2498
|  | 1770 | 86.8033 | 13.192
|  | 1771 | 86.8788 | 13.1366
|  | 1772 | 86.9344 | 13.0765
|  | 1773 | 86.9849 | 13.0154
|  | 1774 | 87.0636 | 12.9601
|  | 1775 | 87.1259 | 12.8935
|  | 1776 | 87.1797 | 12.8319
|  | 1777 | 87.2308 | 12.7725
|  | 1778 | 87.3149 | 12.7145
|  | 1779 | 87.3713 | 12.6521
|  | 1780 | 87.4037 | 12.5919
|  | 1781 | 87.4992 | 12.5357
|  | 1782 | 87.5286 | 12.4719
|  | 1783 | 87.6028 | 12.423
|  | 1784 | 87.6675 | 12.3642
|  | 1785 | 87.7186 | 12.3056
|  | 1786 | 87.7699 | 12.2571
|  | 1787 | 87.8562 | 12.2074
|  | 1788 | 87.8553 | 12.1503
|  | 1789 | 87.928 | 12.1079
|  | 1790 | 87.9558 | 12.0556
|  | 1791 | 88.0226 | 12.0124
|  | 1792 | 88.055 | 11.9738
|  | 1793 | 88.0909 | 11.9276
|  | 1794 | 88.1326 | 11.8901
|  | 1795 | 88.1675 | 11.851
|  | 1796 | 88.2277 | 11.8194
|  | 1797 | 88.2582 | 11.7869
|  | 1798 | 88.2652 | 11.7521
|  | 1799 | 88.3221 | 11.7256
|  | 1800 | 88.3449 | 11.7029
|  | 1801 | 88.3705 | 11.6737
|  | 1802 | 88.3746 | 11.6584
|  | 1803 | 88.3914 | 11.639
|  | 1804 | 88.3953 | 11.6257
|  | 1805 | 88.4445 | 11.6148
|  | 1806 | 88.4447 | 11.6077
|  | 1807 | 88.4738 | 11.6079
|  | 1808 | 88.4538 | 11.6037
|  | 1809 | 88.4489 | 11.6039
|  | 1810 | 88.4468 | 11.6067
|  | 1811 | 88.4322 | 11.6136
|  | 1812 | 88.4394 | 11.6288
|  | 1813 | 88.4119 | 11.6426
|  | 1814 | 88.3918 | 11.657
|  | 1815 | 88.3933 | 11.6779
|  | 1816 | 88.3671 | 11.7053
|  | 1817 | 88.3357 | 11.7298
|  | 1818 | 88.3179 | 11.7609
|  | 1819 | 88.2635 | 11.797
|  | 1820 | 88.2438 | 11.833
|  | 1821 | 88.2121 | 11.8729
|  | 1822 | 88.167 | 11.9165
|  | 1823 | 88.0882 | 11.9626
|  | 1824 | 88.0553 | 12.0122
|  | 1825 | 87.9979 | 12.0688
|  | 1826 | 87.9489 | 12.1256
|  | 1827 | 87.8915 | 12.1829
|  | 1828 | 87.813 | 12.2421
|  | 1829 | 87.7598 | 12.3101
|  | 1830 | 87.7013 | 12.3762
|  | 1831 | 87.6152 | 12.4457
|  | 1832 | 87.5484 | 12.5203
|  | 1833 | 87.4808 | 12.5986
|  | 1834 | 87.4006 | 12.6762
|  | 1835 | 87.325 | 12.7637
|  | 1836 | 87.2139 | 12.8465
|  | 1837 | 87.1391 | 12.9356
|  | 1838 | 87.045 | 13.0304
|  | 1839 | 86.9466 | 13.1215
|  | 1840 | 86.8602 | 13.2158
|  | 1841 | 86.7567 | 13.3122
|  | 1842 | 86.6504 | 13.4143
|  | 1843 | 86.5336 | 13.51
|  | 1844 | 86.5208 | 13.6156
|  | 1845 | 86.3515 | 13.7206
|  | 1846 | 86.2523 | 13.822
|  | 1847 | 86.1428 | 13.928
|  | 1848 | 86.0293 | 14.0366
|  | 1849 | 85.9277 | 14.1425
|  | 1850 | 85.8131 | 14.2582
|  | 1851 | 85.7119 | 14.3664
|  | 1852 | 85.5883 | 14.474
|  | 1853 | 85.4637 | 14.5898
|  | 1854 | 85.3679 | 14.7104
|  | 1855 | 85.234 | 14.8235
|  | 1856 | 85.1383 | 14.9397
|  | 1857 | 85.0058 | 15.061
|  | 1858 | 84.8863 | 15.1685
|  | 1859 | 84.7864 | 15.2871
|  | 1860 | 84.6512 | 15.4071
|  | 1861 | 84.5414 | 15.5186
|  | 1862 | 84.4211 | 15.6286
|  | 1863 | 84.329 | 15.7467
|  | 1864 | 84.1972 | 15.8611
|  | 1865 | 84.0845 | 15.9681
|  | 1866 | 83.9798 | 16.0858
|  | 1867 | 83.8493 | 16.2016
|  | 1868 | 83.739 | 16.3153
|  | 1869 | 83.6103 | 16.4377
|  | 1870 | 83.4809 | 16.5598
|  | 1871 | 83.3658 | 16.6721
|  | 1872 | 83.2595 | 16.7958
|  | 1873 | 83.1294 | 16.9132
|  | 1874 | 83.0106 | 17.0252
|  | 1875 | 82.9065 | 17.137
|  | 1876 | 82.7989 | 17.2497
|  | 1877 | 82.6823 | 17.3523
|  | 1878 | 82.5859 | 17.4534
|  | 1879 | 82.4731 | 17.5521
|  | 1880 | 82.3955 | 17.6534
|  | 1881 | 82.2832 | 17.7444
|  | 1882 | 82.1994 | 17.8391
|  | 1883 | 82.0983 | 17.9262
|  | 1884 | 82.0051 | 18.0166
|  | 1885 | 81.9227 | 18.1151
|  | 1886 | 81.8212 | 18.2017
|  | 1887 | 81.7363 | 18.2902
|  | 1888 | 81.6469 | 18.3805
|  | 1889 | 81.5564 | 18.4619
|  | 1890 | 81.4781 | 18.5403
|  | 1891 | 81.4058 | 18.618
|  | 1892 | 81.3296 | 18.6963
|  | 1893 | 81.2433 | 18.7655
|  | 1894 | 81.1855 | 18.8414
|  | 1895 | 81.0978 | 18.9069
|  | 1896 | 81.041 | 18.9688
|  | 1897 | 80.9916 | 19.036
|  | 1898 | 80.9111 | 19.0931
|  | 1899 | 80.8736 | 19.1571
|  | 1900 | 80.8098 | 19.2116
|  | 1901 | 80.7413 | 19.2675
|  | 1902 | 80.695 | 19.3186
|  | 1903 | 80.6439 | 19.3702
|  | 1904 | 80.5896 | 19.4218
|  | 1905 | 80.5356 | 19.4589
|  | 1906 | 80.5035 | 19.5007
|  | 1907 | 80.4525 | 19.5381
|  | 1908 | 80.4343 | 19.5712
|  | 1909 | 80.3955 | 19.6004
|  | 1910 | 80.3839 | 19.6271
|  | 1911 | 80.3315 | 19.6544
|  | 1912 | 80.3427 | 19.6786
|  | 1913 | 80.3128 | 19.6958
|  | 1914 | 80.2686 | 19.7088
|  | 1915 | 80.2722 | 19.7262
|  | 1916 | 80.2683 | 19.7381
|  | 1917 | 80.2538 | 19.7394
|  | 1918 | 80.2498 | 19.7449
|  | 1919 | 80.2454 | 19.7441
|  | 1920 | 80.2467 | 19.743
|  | 1921 | 80.2479 | 19.7382
|  | 1922 | 80.2614 | 19.7323
|  | 1923 | 80.2634 | 19.7207
|  | 1924 | 80.2386 | 19.697
|  | 1925 | 80.2953 | 19.6949
|  | 1926 | 80.3 | 19.6683
|  | 1927 | 80.3223 | 19.6486
|  | 1928 | 80.3531 | 19.628
|  | 1929 | 80.3845 | 19.5999
|  | 1930 | 80.4115 | 19.5653
|  | 1931 | 80.444 | 19.5407
|  | 1932 | 80.48 | 19.5017
|  | 1933 | 80.5199 | 19.4664
|  | 1934 | 80.5634 | 19.4253
|  | 1935 | 80.5879 | 19.3822
|  | 1936 | 80.6344 | 19.3339
|  | 1937 | 80.6834 | 19.2875
|  | 1938 | 80.7423 | 19.2379
|  | 1939 | 80.793 | 19.1792
|  | 1940 | 80.8432 | 19.1238
|  | 1941 | 80.9206 | 19.0609
|  | 1942 | 80.9611 | 19.0052
|  | 1943 | 81.0373 | 18.9375
|  | 1944 | 81.1065 | 18.8724
|  | 1945 | 81.1628 | 18.8039
|  | 1946 | 81.24 | 18.733
|  | 1947 | 81.3041 | 18.6608
|  | 1948 | 81.3868 | 18.5903
|  | 1949 | 81.4564 | 18.5083
|  | 1950 | 81.5212 | 18.4346
|  | 1951 | 81.6221 | 18.349
|  | 1952 | 81.6892 | 18.2707
|  | 1953 | 81.7681 | 18.1886
|  | 1954 | 81.8671 | 18.0982
|  | 1955 | 81.9277 | 18.0166
|  | 1956 | 82.041 | 17.9303
|  | 1957 | 82.1316 | 17.8384
|  | 1958 | 82.2413 | 17.7436
|  | 1959 | 82.3195 | 17.6537
|  | 1960 | 82.4286 | 17.5588
|  | 1961 | 82.5126 | 17.4626
|  | 1962 | 82.6037 | 17.3636
|  | 1963 | 82.7135 | 17.2689
|  | 1964 | 82.8198 | 17.1638
|  | 1965 | 82.9152 | 17.0624
|  | 1966 | 83.0159 | 16.9681
|  | 1967 | 83.1383 | 16.8623
|  | 1968 | 83.2111 | 16.7525
|  | 1969 | 83.3307 | 16.6573
|  | 1970 | 83.4287 | 16.5414
|  | 1971 | 83.5399 | 16.4387
|  | 1972 | 83.6146 | 16.3326
|  | 1973 | 83.7645 | 16.2327
|  | 1974 | 83.8473 | 16.1238
|  | 1975 | 83.9626 | 16.0106
|  | 1976 | 84.0604 | 15.91
|  | 1977 | 84.1753 | 15.7922
|  | 1978 | 84.297 | 15.6963
|  | 1979 | 84.3928 | 15.5865
|  | 1980 | 84.5106 | 15.4779
|  | 1981 | 84.6321 | 15.3715
|  | 1982 | 84.7371 | 15.2613
|  | 1983 | 84.8434 | 15.1503
|  | 1984 | 84.9666 | 15.0454
|  | 1985 | 85.0417 | 14.9374
|  | 1986 | 85.1634 | 14.832
|  | 1987 | 85.2647 | 14.7215
|  | 1988 | 85.3831 | 14.6214
|  | 1989 | 85.4799 | 14.512
|  | 1990 | 85.5825 | 14.4066
|  | 1991 | 85.6854 | 14.3081
|  | 1992 | 85.8038 | 14.2036
|  | 1993 | 85.9125 | 14.1066
|  | 1994 | 86.0006 | 14.0043
|  | 1995 | 86.0951 | 13.9057
|  | 1996 | 86.2049 | 13.8078
|  | 1997 | 86.3071 | 13.7135
|  | 1998 | 86.4095 | 13.6209
|  | 1999 | 86.4841 | 13.5248
|  | 2000 | 86.7257 | 13.3016
|  | 2001 | 86.7945 | 13.2118
|  | 2002 | 86.9055 | 13.1275
|  | 2003 | 86.9533 | 13.0416
|  | 2004 | 87.0781 | 12.9653
|  | 2005 | 87.1151 | 12.8835
|  | 2006 | 87.2131 | 12.8059
|  | 2007 | 87.2775 | 12.7342
|  | 2008 | 87.3786 | 12.656
|  | 2009 | 87.4356 | 12.5887
|  | 2010 | 87.521 | 12.5206
|  | 2011 | 87.5502 | 12.4523
|  | 2012 | 87.6359 | 12.387
|  | 2013 | 87.7061 | 12.3266
|  | 2014 | 87.7668 | 12.2662
|  | 2015 | 87.8454 | 12.2096
|  | 2016 | 87.8757 | 12.1518
|  | 2017 | 87.9406 | 12.1031
|  | 2018 | 87.988 | 12.0482
|  | 2019 | 88.0345 | 12.0085
|  | 2020 | 88.0952 | 11.9581
|  | 2021 | 88.1145 | 11.9169
|  | 2022 | 88.1673 | 11.8807
|  | 2023 | 88.197 | 11.8443
|  | 2024 | 88.2436 | 11.8139
|  | 2025 | 88.2597 | 11.7771
|  | 2026 | 88.2926 | 11.7537
|  | 2027 | 88.3251 | 11.7285
|  | 2028 | 88.3602 | 11.7125
|  | 2029 | 88.3571 | 11.6896
|  | 2030 | 88.3622 | 11.6764
|  | 2031 | 88.4158 | 11.6652
|  | 2032 | 88.3622 | 11.6527
|  | 2033 | 88.4251 | 11.6506
|  | 2034 | 88.3935 | 11.644
|  | 2035 | 88.4209 | 11.6418
|  | 2036 | 88.4164 | 11.6477
|  | 2037 | 88.4055 | 11.6476
|  | 2038 | 88.3976 | 11.6594
|  | 2039 | 88.4055 | 11.6714
|  | 2040 | 88.3815 | 11.6826
|  | 2041 | 88.3627 | 11.7017
|  | 2042 | 88.3379 | 11.717
|  | 2043 | 88.3251 | 11.7391
|  | 2044 | 88.2934 | 11.7643
|  | 2045 | 88.2701 | 11.7916
|  | 2046 | 88.2473 | 11.8239
|  | 2047 | 88.2038 | 11.855
|  | 2048 | 88.1891 | 11.8927
|  | 2049 | 88.1472 | 11.9284
|  | 2050 | 88.1068 | 11.9742
|  | 2051 | 88.0593 | 12.0114
|  | 2052 | 87.9915 | 12.062
|  | 2053 | 87.9516 | 12.1087
|  | 2054 | 87.9106 | 12.1663
|  | 2055 | 87.8617 | 12.2166
|  | 2056 | 87.7982 | 12.2773
|  | 2057 | 87.76 | 12.3389
|  | 2058 | 87.6909 | 12.4009
|  | 2059 | 87.6024 | 12.4615
|  | 2060 | 87.5481 | 12.5256
|  | 2061 | 87.4914 | 12.5996
|  | 2062 | 87.3932 | 12.6669
|  | 2063 | 87.3415 | 12.7415
|  | 2064 | 87.2717 | 12.8154
|  | 2065 | 87.18 | 12.893
|  | 2066 | 87.1053 | 12.9709
|  | 2067 | 87.0217 | 13.0527
|  | 2068 | 86.9372 | 13.1344
|  | 2069 | 86.8692 | 13.221
|  | 2070 | 86.7326 | 13.3004
|  | 2071 | 86.6983 | 13.3955
|  | 2072 | 86.5828 | 13.4828
|  | 2073 | 86.5275 | 13.5757
|  | 2074 | 86.3808 | 13.6592
|  | 2075 | 86.3525 | 13.765
|  | 2076 | 86.232 | 13.8524
|  | 2077 | 86.1385 | 13.9508
|  | 2078 | 86.0339 | 14.0514
|  | 2079 | 85.9089 | 14.144
|  | 2080 | 85.8191 | 14.2482
|  | 2081 | 85.7076 | 14.3462
|  | 2082 | 85.6205 | 14.4523
|  | 2083 | 85.5323 | 14.5557
|  | 2084 | 85.4274 | 14.6615
|  | 2085 | 85.3013 | 14.7619
|  | 2086 | 85.2127 | 14.8716
|  | 2087 | 85.0886 | 14.9759
|  | 2088 | 84.9986 | 15.0884
|  | 2089 | 84.8903 | 15.1901
|  | 2090 | 84.7687 | 15.298
|  | 2091 | 84.674 | 15.4132
|  | 2092 | 84.5396 | 15.514
|  | 2093 | 84.4413 | 15.6244
|  | 2094 | 84.3438 | 15.7386
|  | 2095 | 84.2112 | 15.8393
|  | 2096 | 84.1096 | 15.9572
|  | 2097 | 83.9939 | 16.0645
|  | 2098 | 83.8928 | 16.1782
|  | 2099 | 83.7857 | 16.2814
|  | 2100 | 83.6772 | 16.3952
|  | 2101 | 83.5433 | 16.5002
|  | 2102 | 83.4644 | 16.6108
|  | 2103 | 83.3318 | 16.7199
|  | 2104 | 83.2176 | 16.8264
|  | 2105 | 83.117 | 16.9334
|  | 2106 | 83.0355 | 17.0464
|  | 2107 | 82.8984 | 17.1499
|  | 2108 | 82.7919 | 17.2518
|  | 2109 | 82.6839 | 17.3636
|  | 2110 | 82.5689 | 17.4727
|  | 2111 | 82.4818 | 17.5726
|  | 2112 | 82.3697 | 17.6803
|  | 2113 | 82.2668 | 17.788
|  | 2114 | 82.156 | 17.891
|  | 2115 | 82.0516 | 17.9883
|  | 2116 | 81.9622 | 18.1015
|  | 2117 | 81.8399 | 18.1851
|  | 2118 | 81.7425 | 18.2975
|  | 2119 | 81.6486 | 18.3909
|  | 2120 | 81.5479 | 18.4939
|  | 2121 | 81.4787 | 18.5873
|  | 2122 | 81.3363 | 18.6894
|  | 2123 | 81.2878 | 18.7798
|  | 2124 | 81.1332 | 18.8701
|  | 2125 | 81.0951 | 18.9631
|  | 2126 | 80.9464 | 19.0525
|  | 2127 | 80.8757 | 19.1401
|  | 2128 | 80.7949 | 19.2313
|  | 2129 | 80.7079 | 19.3138
|  | 2130 | 80.6381 | 19.4035
|  | 2131 | 80.535 | 19.4784
|  | 2132 | 80.4759 | 19.5622
|  | 2133 | 80.3621 | 19.6426
|  | 2134 | 80.3066 | 19.7202
|  | 2135 | 80.1987 | 19.7984
|  | 2136 | 80.1531 | 19.8766
|  | 2137 | 80.0594 | 19.9482
|  | 2138 | 79.993 | 20.0217
|  | 2139 | 79.9265 | 20.0895
|  | 2140 | 79.8426 | 20.1637
|  | 2141 | 79.7927 | 20.2355
|  | 2142 | 79.6946 | 20.2978
|  | 2143 | 79.6056 | 20.3597
|  | 2144 | 79.5781 | 20.428
|  | 2145 | 79.5045 | 20.4861
|  | 2146 | 79.4515 | 20.551
|  | 2147 | 79.3939 | 20.6063
|  | 2148 | 79.3358 | 20.6644
|  | 2149 | 79.263 | 20.7175
|  | 2150 | 79.2309 | 20.7741
|  | 2151 | 79.1665 | 20.8225
|  | 2152 | 79.1097 | 20.8698
|  | 2153 | 79.0648 | 20.9218
|  | 2154 | 78.992 | 20.9681
|  | 2155 | 78.9802 | 21.0074
|  | 2156 | 78.9367 | 21.0501
|  | 2157 | 78.8931 | 21.0896
|  | 2158 | 78.8433 | 21.1214
|  | 2159 | 78.8039 | 21.1605
|  | 2160 | 78.7841 | 21.1999
|  | 2161 | 78.7501 | 21.2288
|  | 2162 | 78.7051 | 21.2603
|  | 2163 | 78.6772 | 21.286
|  | 2164 | 78.6595 | 21.3144
|  | 2165 | 78.6242 | 21.3408
|  | 2166 | 78.606 | 21.3608
|  | 2167 | 78.5889 | 21.3847
|  | 2168 | 78.5519 | 21.4006
|  | 2169 | 78.5328 | 21.4185
|  | 2170 | 78.517 | 21.4356
|  | 2171 | 78.5056 | 21.451
|  | 2172 | 78.4852 | 21.4605
|  | 2173 | 78.4837 | 21.4685
|  | 2174 | 78.4752 | 21.4821
|  | 2175 | 78.4697 | 21.4855
|  | 2176 | 78.4669 | 21.4926
|  | 2177 | 78.4593 | 21.5
|  | 2178 | 78.4448 | 21.4886
|  | 2179 | 78.4409 | 21.4924
|  | 2180 | 78.4553 | 21.495
|  | 2181 | 78.4448 | 21.4837
|  | 2182 | 78.4541 | 21.478
|  | 2183 | 78.4525 | 21.4603
|  | 2184 | 78.4668 | 21.4516
|  | 2185 | 78.4595 | 21.4349
|  | 2186 | 78.4869 | 21.4197
|  | 2187 | 78.4839 | 21.3998
|  | 2188 | 78.5132 | 21.3794
|  | 2189 | 78.5188 | 21.3579
|  | 2190 | 78.5515 | 21.334
|  | 2191 | 78.5586 | 21.3052
|  | 2192 | 78.5788 | 21.2761
|  | 2193 | 78.5978 | 21.248
|  | 2194 | 78.6263 | 21.2159
|  | 2195 | 78.6522 | 21.1816
|  | 2196 | 78.6853 | 21.1503
|  | 2197 | 78.7013 | 21.1122
|  | 2198 | 78.7366 | 21.072
|  | 2199 | 78.7651 | 21.036
|  | 2200 | 78.7932 | 20.9962
|  | 2201 | 78.8446 | 20.9573
|  | 2202 | 78.8686 | 20.9099
|  | 2203 | 78.9025 | 20.8658
|  | 2204 | 78.947 | 20.8155
|  | 2205 | 79.0004 | 20.7755
|  | 2206 | 79.0324 | 20.7253
|  | 2207 | 79.0681 | 20.6737
|  | 2208 | 79.1278 | 20.6244
|  | 2209 | 79.1686 | 20.5726
|  | 2210 | 79.2227 | 20.5158
|  | 2211 | 79.2693 | 20.4598
|  | 2212 | 79.3312 | 20.405
|  | 2213 | 79.3758 | 20.3458
|  | 2214 | 79.4471 | 20.2904
|  | 2215 | 79.505 | 20.2296
|  | 2216 | 79.5602 | 20.1686
|  | 2217 | 79.6331 | 20.1016
|  | 2218 | 79.6853 | 20.0394
|  | 2219 | 79.7681 | 19.9804
|  | 2220 | 79.833 | 19.9098
|  | 2221 | 79.8854 | 19.8428
|  | 2222 | 79.9598 | 19.7757
|  | 2223 | 80.0556 | 19.7062
|  | 2224 | 80.1155 | 19.6338
|  | 2225 | 80.1801 | 19.5627
|  | 2226 | 80.2652 | 19.4901
|  | 2227 | 80.3346 | 19.4175
|  | 2228 | 80.4113 | 19.3442
|  | 2229 | 80.5012 | 19.2671
|  | 2230 | 80.5705 | 19.1885
|  | 2231 | 80.6502 | 19.1172
|  | 2232 | 80.7306 | 19.0392
|  | 2233 | 80.803 | 18.961
|  | 2234 | 80.8801 | 18.8799
|  | 2235 | 80.9794 | 18.8019
|  | 2236 | 81.0442 | 18.7206
|  | 2237 | 81.1497 | 18.6456
|  | 2238 | 81.215 | 18.5608
|  | 2239 | 81.2907 | 18.477
|  | 2240 | 81.395 | 18.4007
|  | 2241 | 81.4645 | 18.3155
|  | 2242 | 81.5459 | 18.2281
|  | 2243 | 81.6367 | 18.1481
|  | 2244 | 81.7155 | 18.0619
|  | 2245 | 81.8133 | 17.9768
|  | 2246 | 81.8988 | 17.8938
|  | 2247 | 81.9866 | 17.808
|  | 2248 | 82.0642 | 17.7165
|  | 2249 | 82.1603 | 17.6261
|  | 2250 | 82.26 | 17.5422
|  | 2251 | 82.3412 | 17.4494
|  | 2252 | 82.4386 | 17.3595
|  | 2253 | 82.5297 | 17.2688
|  | 2254 | 82.6401 | 17.1804
|  | 2255 | 82.7202 | 17.0827
|  | 2256 | 82.8183 | 16.9933
|  | 2257 | 82.9068 | 16.9012
|  | 2258 | 83.0047 | 16.809
|  | 2259 | 83.094 | 16.7179
|  | 2260 | 83.2006 | 16.6213
|  | 2261 | 83.2911 | 16.5246
|  | 2262 | 83.3905 | 16.4302
|  | 2263 | 83.495 | 16.3339
|  | 2264 | 83.5965 | 16.2354
|  | 2265 | 83.6951 | 16.1361
|  | 2266 | 83.8051 | 16.0381
|  | 2267 | 83.8937 | 15.9352
|  | 2268 | 84.0137 | 15.8354
|  | 2269 | 84.1044 | 15.7366
|  | 2270 | 84.2209 | 15.6379
|  | 2271 | 84.3093 | 15.5379
|  | 2272 | 84.4188 | 15.4371
|  | 2273 | 84.5288 | 15.337
|  | 2274 | 84.6287 | 15.2355
|  | 2275 | 84.7291 | 15.1379
|  | 2276 | 84.8108 | 15.0378
|  | 2277 | 84.9346 | 14.9427
|  | 2278 | 85.0171 | 14.8511
|  | 2279 | 85.1185 | 14.7552
|  | 2280 | 85.2114 | 14.6634
|  | 2281 | 85.3056 | 14.5744
|  | 2282 | 85.4089 | 14.4882
|  | 2283 | 85.4815 | 14.4039
|  | 2284 | 85.5757 | 14.3202
|  | 2285 | 85.6542 | 14.2387
|  | 2286 | 85.7484 | 14.1553
|  | 2287 | 85.8163 | 14.0751
|  | 2288 | 85.9096 | 13.9973
|  | 2289 | 85.9863 | 13.9169
|  | 2290 | 86.0639 | 13.837
|  | 2291 | 86.1484 | 13.7602
|  | 2292 | 86.2244 | 13.6831
|  | 2293 | 86.3046 | 13.6048
|  | 2294 | 86.3807 | 13.5314
|  | 2295 | 86.457 | 13.4574
|  | 2296 | 86.5485 | 13.3836
|  | 2297 | 86.6068 | 13.3142
|  | 2298 | 86.6829 | 13.2392
|  | 2299 | 86.7645 | 13.1662
|  | 2300 | 86.8242 | 13.0988
|  | 2301 | 86.9069 | 13.0309
|  | 2302 | 86.9686 | 12.9597
|  | 2303 | 87.0393 | 12.8944
|  | 2304 | 87.1037 | 12.8297
|  | 2305 | 87.1828 | 12.7614
|  | 2306 | 87.2328 | 12.699
|  | 2307 | 87.3119 | 12.6379
|  | 2308 | 87.3879 | 12.5784
|  | 2309 | 87.4403 | 12.5159
|  | 2310 | 87.5033 | 12.4544
|  | 2311 | 87.5698 | 12.396
|  | 2312 | 87.6318 | 12.3387
|  | 2313 | 87.6881 | 12.2799
|  | 2314 | 87.7488 | 12.2257
|  | 2315 | 87.808 | 12.1698
|  | 2316 | 87.8455 | 12.1194
|  | 2317 | 87.9214 | 12.0647
|  | 2318 | 87.9747 | 12.0144
|  | 2319 | 88.0127 | 11.9644
|  | 2320 | 88.0538 | 11.9136
|  | 2321 | 88.122 | 11.8686
|  | 2322 | 88.1719 | 11.8241
|  | 2323 | 88.2041 | 11.7776
|  | 2324 | 88.2331 | 11.7352
|  | 2325 | 88.2807 | 11.6912
|  | 2326 | 88.3344 | 11.6539
|  | 2327 | 88.3616 | 11.6118
|  | 2328 | 88.4059 | 11.5759
|  | 2329 | 88.4368 | 11.5399
|  | 2330 | 88.4869 | 11.5061
|  | 2331 | 88.5105 | 11.4721
|  | 2332 | 88.5539 | 11.4436
|  | 2333 | 88.5734 | 11.4142
|  | 2334 | 88.6054 | 11.3857
|  | 2335 | 88.6282 | 11.3572
|  | 2336 | 88.6631 | 11.3317
|  | 2337 | 88.6807 | 11.3074
|  | 2338 | 88.7119 | 11.2844
|  | 2339 | 88.7365 | 11.264
|  | 2340 | 88.7569 | 11.245
|  | 2341 | 88.7731 | 11.2274
|  | 2342 | 88.7945 | 11.2083
|  | 2343 | 88.8101 | 11.1947
|  | 2344 | 88.8212 | 11.1785
|  | 2345 | 88.8426 | 11.1668
|  | 2346 | 88.8489 | 11.1552
|  | 2347 | 88.8575 | 11.1457
|  | 2348 | 88.8554 | 11.1368
|  | 2349 | 88.8925 | 11.129
|  | 2350 | 88.8777 | 11.1224
|  | 2351 | 88.8738 | 11.118
|  | 2352 | 88.8841 | 11.116
|  | 2353 | 88.8836 | 11.1111
|  | 2354 | 88.8852 | 11.1112
|  | 2355 | 88.9032 | 11.112
|  | 2356 | 88.892 | 11.1128
|  | 2357 | 88.8649 | 11.1139
|  | 2358 | 88.879 | 11.1178
|  | 2359 | 88.8712 | 11.1229
|  | 2360 | 88.8875 | 11.1331
|  | 2361 | 88.8717 | 11.1374
|  | 2362 | 88.8584 | 11.1452
|  | 2363 | 88.8474 | 11.1557
|  | 2364 | 88.8553 | 11.1685
|  | 2365 | 88.8358 | 11.1798
|  | 2366 | 88.8179 | 11.193
|  | 2367 | 88.7913 | 11.2085
|  | 2368 | 88.7892 | 11.2248
|  | 2369 | 88.7611 | 11.2428
|  | 2370 | 88.7499 | 11.2594
|  | 2371 | 88.7277 | 11.2769
|  | 2372 | 88.7064 | 11.2984
|  | 2373 | 88.6897 | 11.3206
|  | 2374 | 88.6695 | 11.3442
|  | 2375 | 88.6354 | 11.3636
|  | 2376 | 88.6201 | 11.3898
|  | 2377 | 88.5964 | 11.4164
|  | 2378 | 88.5618 | 11.4427
|  | 2379 | 88.5529 | 11.4684
|  | 2380 | 88.5128 | 11.4964
|  | 2381 | 88.4788 | 11.5273
|  | 2382 | 88.4535 | 11.5552
|  | 2383 | 88.4263 | 11.5843
|  | 2384 | 88.395 | 11.6163
|  | 2385 | 88.3583 | 11.6485
|  | 2386 | 88.3282 | 11.6799
|  | 2387 | 88.2806 | 11.715
|  | 2388 | 88.2645 | 11.7456
|  | 2389 | 88.2215 | 11.7784
|  | 2390 | 88.1925 | 11.8146
|  | 2391 | 88.1561 | 11.851
|  | 2392 | 88.1087 | 11.8833
|  | 2393 | 88.0776 | 11.9236
|  | 2394 | 88.0506 | 11.9623
|  | 2395 | 88.0045 | 11.9982
|  | 2396 | 87.955 | 12.0362
|  | 2397 | 87.9296 | 12.0762
|  | 2398 | 87.8832 | 12.1143
|  | 2399 | 87.8472 | 12.1541
|  | 2400 | 87.8087 | 12.1974
|  | 2401 | 87.7666 | 12.2341
|  | 2402 | 87.7223 | 12.2746
|  | 2403 | 87.6793 | 12.3174
|  | 2404 | 87.6357 | 12.3585
|  | 2405 | 87.6026 | 12.3988
|  | 2406 | 87.5502 | 12.443
|  | 2407 | 87.5115 | 12.4832
|  | 2408 | 87.472 | 12.5271
|  | 2409 | 87.424 | 12.57
|  | 2410 | 87.3713 | 12.6109
|  | 2411 | 87.3346 | 12.6542
|  | 2412 | 87.2982 | 12.701
|  | 2413 | 87.2388 | 12.7442
|  | 2414 | 87.2057 | 12.7868
|  | 2415 | 87.1414 | 12.8315
|  | 2416 | 87.0999 | 12.8759
|  | 2417 | 87.0642 | 12.9225
|  | 2418 | 87.017 | 12.9659
|  | 2419 | 86.9624 | 13.0103
|  | 2420 | 86.9057 | 13.0552
|  | 2421 | 86.8915 | 13.1026
|  | 2422 | 86.8232 | 13.1451
|  | 2423 | 86.7758 | 13.1899
|  | 2424 | 86.738 | 13.2338
|  | 2425 | 86.6825 | 13.2792
|  | 2426 | 86.6465 | 13.3234
|  | 2427 | 86.602 | 13.3704
|  | 2428 | 86.5581 | 13.4129
|  | 2429 | 86.4994 | 13.4559
|  | 2430 | 86.4684 | 13.5
|  | 2431 | 86.4143 | 13.5466
|  | 2432 | 86.3747 | 13.5872
|  | 2433 | 86.3252 | 13.6277
|  | 2434 | 86.2855 | 13.6737
|  | 2435 | 86.2378 | 13.7144
|  | 2436 | 86.1922 | 13.7553
|  | 2437 | 86.1623 | 13.7998
|  | 2438 | 86.1148 | 13.8418
|  | 2439 | 86.0758 | 13.8831
|  | 2440 | 86.0142 | 13.9191
|  | 2441 | 85.9836 | 13.9647
|  | 2442 | 85.947 | 14.004
|  | 2443 | 85.9035 | 14.0449
|  | 2444 | 85.8602 | 14.0865
|  | 2445 | 85.8217 | 14.1249
|  | 2446 | 85.7744 | 14.162
|  | 2447 | 85.7397 | 14.2011
|  | 2448 | 85.6901 | 14.2394
|  | 2449 | 85.6644 | 14.2801
|  | 2450 | 85.6189 | 14.3161
|  | 2451 | 85.5808 | 14.3532
|  | 2452 | 85.5439 | 14.39
|  | 2453 | 85.5008 | 14.4258
|  | 2454 | 85.4641 | 14.4606
|  | 2455 | 85.4282 | 14.497
|  | 2456 | 85.3942 | 14.5302
|  | 2457 | 85.3601 | 14.5675
|  | 2458 | 85.3149 | 14.5974
|  | 2459 | 85.2844 | 14.631
|  | 2460 | 85.2615 | 14.6668
|  | 2461 | 85.2268 | 14.6957
|  | 2462 | 85.1876 | 14.7277
|  | 2463 | 85.1651 | 14.7598
|  | 2464 | 85.1183 | 14.7896
|  | 2465 | 85.1078 | 14.8186
|  | 2466 | 85.0695 | 14.8483
|  | 2467 | 85.038 | 14.8754
|  | 2468 | 85.017 | 14.9049
|  | 2469 | 84.9817 | 14.9324
|  | 2470 | 84.9427 | 14.9563
|  | 2471 | 84.9211 | 14.9806
|  | 2472 | 84.9023 | 15.0092
|  | 2473 | 84.8623 | 15.0326
|  | 2474 | 84.8461 | 15.0546
|  | 2475 | 84.8237 | 15.0796
|  | 2476 | 84.7917 | 15.0989
|  | 2477 | 84.7909 | 15.1244
|  | 2478 | 84.7414 | 15.1394
|  | 2479 | 84.7353 | 15.163
|  | 2480 | 84.7138 | 15.1805
|  | 2481 | 84.6804 | 15.1986
|  | 2482 | 84.6675 | 15.2159
|  | 2483 | 84.6523 | 15.2345
|  | 2484 | 84.63 | 15.2507
|  | 2485 | 84.6086 | 15.2666
|  | 2486 | 84.5949 | 15.2833
|  | 2487 | 84.5824 | 15.2963
|  | 2488 | 84.567 | 15.3126
|  | 2489 | 84.5297 | 15.3199
|  | 2490 | 84.5183 | 15.3312
|  | 2491 | 84.5044 | 15.3461
|  | 2492 | 84.496 | 15.3542
|  | 2493 | 84.4759 | 15.3662
|  | 2494 | 84.4673 | 15.3759
|  | 2495 | 84.4586 | 15.3851
|  | 2496 | 84.435 | 15.3938
|  | 2497 | 84.4382 | 15.4013
|  | 2498 | 84.4118 | 15.4064
|  | 2499 | 84.4101 | 15.4138
|  | 2500 | 84.4125 | 15.4201

## S-Polarized
S-Polarized Performance of 445 nm Longpass Dichroic Mirror
|  | Wavelength (nm) | Transmission (%) | Reflectance (%)
|  | 250 | 0.032909 | 5.4125
|  | 251 | 0.021842 | 5.9632
|  | 252 | 0.12213 | 6.4727
|  | 253 | 0.11631 | 6.2782
Product Raw Data |  | 254 | 0.23551 | 6.7826
Longpass Dichroic Mirror, 445 nm Cut-On |  | 255 | 0.24967 | 7.2459
|  | 256 | 0.1635 | 8.046
Item # | DMLP445T, DMLP445, DMLP445L, DMLP445R | 257 | 0.055018 | 8.2794
|  | 258 | 0.046902 | 8.8442
|  | 259 | 0.42575 | 9.4682
|  | 260 | 0.061695 | 9.7593
DISCLAIMER: The data presented here are typical. Slight variations in performance data will occur from lot to lot. Please contact Technical Support with any questions regarding the use or reliability of this data. This data may be used in publications. However, please cite Thorlabs as the source. |  | 261 | 0.1787 | 10.3662
|  | 262 | 0.22073 | 11.2821
|  | 263 | 0.29599 | 12.2656
|  | 264 | 0.13734 | 12.0604
|  | 265 | 0.12443 | 12.6928
|  | 266 | 0.38516 | 13.5882
|  | 267 | 0.073461 | 13.9613
|  | 268 | 0.08365 | 14.7862
|  | 269 | 0.096501 | 15.247
Additional Information: |  | 270 | 0.51413 | 16.2899
Measurements were made at a 45° incident angle on the DMLP445. Due to differing substrate thicknesses, the transmission may be different for other optics with the same dichroic coating. |  | 271 | 0.034229 | 16.2163
|  | 272 | 0.047534 | 16.941
|  | 273 | 0.1287 | 17.6859
|  | 274 | 0.48744 | 18.3345
|  | 275 | 0.033721 | 18.3894
|  | 276 | 0.52967 | 19.0251
|  | 277 | 0.015371 | 19.6462
|  | 278 | 0.11974 | 19.7048
|  | 279 | 0.19021 | 19.1796
|  | 280 | 0.14382 | 20.1591
|  | 281 | 0.060398 | 20.086
|  | 282 | 0.0951 | 19.9516
|  | 283 | 0.44953 | 20.9149
|  | 284 | 0.4501 | 20.3988
|  | 285 | 0.98253 | 20.513
|  | 286 | 0.079865 | 20.0911
|  | 287 | 0.054834 | 19.4858
|  | 288 | 0.077958 | 19.1699
|  | 289 | 0.10204 | 18.7795
|  | 290 | 0.15369 | 18.1765
|  | 291 | 0.28823 | 19.1134
|  | 292 | 0.43992 | 17.9747
|  | 293 | 0.1107 | 18.3406
|  | 294 | 0.2206 | 17.51
|  | 295 | 1.4111 | 19.1444
|  | 296 | 0.11521 | 18.3224
|  | 297 | 0.27595 | 17.516
|  | 298 | 0.17983 | 17.8897
|  | 299 | 0.17347 | 18.722
|  | 300 | 0.18857 | 18.9089
|  | 301 | 1.133 | 19.8538
|  | 302 | 0.12458 | 19.5759
|  | 303 | 0.0012354 | 20.6696
|  | 304 | 0.60463 | 22.3252
|  | 305 | 0.039342 | 22.7896
|  | 306 | 0.10909 | 24.3707
|  | 307 | 0.085761 | 26.1105
|  | 308 | 0.044918 | 28.2952
|  | 309 | 0.61283 | 31.1173
|  | 310 | 0.52945 | 32.4591
|  | 311 | 0.40966 | 34.5585
|  | 312 | 0.41302 | 37.3458
|  | 313 | 0.37931 | 38.5635
|  | 314 | 1.5882 | 41.0437
|  | 315 | 0.24107 | 42.047
|  | 316 | 0.38377 | 42.9644
|  | 317 | 0.87381 | 45.4458
|  | 318 | 0.19894 | 43.9647
|  | 319 | 0.02296 | 44.4655
|  | 320 | 0.050792 | 47.1298
|  | 321 | 0.2915 | 47.5515
|  | 322 | 0.21223 | 49.4117
|  | 323 | 0.18894 | 51.3408
|  | 324 | 0.060462 | 51.7284
|  | 325 | 0.30259 | 51.712
|  | 326 | 0.36923 | 50.0529
|  | 327 | 0.013273 | 45.9641
|  | 328 | 0.096431 | 40.4758
|  | 329 | 0.028768 | 33.5503
|  | 330 | 0.44521 | 26.634
|  | 331 | 0.037099 | 20.8792
|  | 332 | 0.15436 | 18.4929
|  | 333 | 0.17663 | 21.3669
|  | 334 | 0.034088 | 27.6506
|  | 335 | 0.65276 | 38.5382
|  | 336 | 0.15524 | 48.8992
|  | 337 | 0.037708 | 60.3267
|  | 338 | 0.20325 | 70.5344
|  | 339 | 0.79616 | 77.4801
|  | 340 | 0.040359 | 82.915
|  | 341 | 0.20707 | 87.8961
|  | 342 | 0.76376 | 89.4717
|  | 343 | 0.010662 | 91.8908
|  | 344 | 0.70743 | 93.0328
|  | 345 | 0.50943 | 93.7068
|  | 346 | 0.6861 | 95.0518
|  | 347 | 0.42945 | 95.3534
|  | 348 | 0.17275 | 95.8942
|  | 349 | 0.40784 | 96.4344
|  | 350 | 0.0032014 | 97.56
|  | 351 | 0.11261 | 97.7636
|  | 352 | 0.070643 | 98.0909
|  | 353 | 0.019622 | 98.6667
|  | 354 | 0.1126 | 98.3254
|  | 355 | 0.14306 | 98.1271
|  | 356 | 0.16627 | 98.7339
|  | 357 | 0.043373 | 98.9391
|  | 358 | 0.43574 | 99.2942
|  | 359 | 0.026888 | 99.1325
|  | 360 | 0.014102 | 99.1028
|  | 361 | 0.35853 | 99.5028
|  | 362 | 0.059082 | 99.1625
|  | 363 | 0.25577 | 99.4164
|  | 364 | 0.023865 | 99.4546
|  | 365 | 0.063398 | 99.8728
|  | 366 | 0.41224 | 99.3375
|  | 367 | 0.0097077 | 99.5423
|  | 368 | 0.053346 | 99.5818
|  | 369 | 0.018126 | 99.516
|  | 370 | 0.033581 | 99.7436
|  | 371 | 0.24465 | 99.6133
|  | 372 | 0.076821 | 99.4522
|  | 373 | 0.36953 | 99.5157
|  | 374 | 0.18314 | 99.9653
|  | 375 | 0.015753 | 99.6128
|  | 376 | 0.062214 | 99.5135
|  | 377 | 8.548e-05 | 99.7502
|  | 378 | 0.048039 | 99.5382
|  | 379 | 0.11001 | 99.6608
|  | 380 | 0.0043238 | 99.7834
|  | 381 | 0.070206 | 99.627
|  | 382 | 0.016585 | 99.9319
|  | 383 | 0.021121 | 99.7547
|  | 384 | 0.058314 | 99.6926
|  | 385 | 0.029945 | 99.6995
|  | 386 | 0.1115 | 99.905
|  | 387 | 0.03581 | 99.7199
|  | 388 | 0.12955 | 99.7425
|  | 389 | 0.036525 | 99.6218
|  | 390 | 0.089733 | 99.7659
|  | 391 | 0.076305 | 99.6438
|  | 392 | 0.054746 | 99.7665
|  | 393 | 0.093233 | 99.673
|  | 394 | 0.20282 | 99.8001
|  | 395 | 0.039852 | 99.6666
|  | 396 | 0.07994 | 99.8026
|  | 397 | 0.038999 | 99.75
|  | 398 | 0.032593 | 99.8039
|  | 399 | 0.065119 | 99.7326
|  | 400 | 0.0074041 | 99.8509
|  | 401 | 0.012539 | 99.6783
|  | 402 | 0.012305 | 99.777
|  | 403 | 0.080224 | 99.8381
|  | 404 | 0.010298 | 99.9063
|  | 405 | 0.030955 | 99.7995
|  | 406 | 0.000833 | 99.7439
|  | 407 | 0.00069798 | 99.8533
|  | 408 | 0.13147 | 99.7301
|  | 409 | 0.027266 | 99.7676
|  | 410 | 0.02233 | 99.7085
|  | 411 | 0.018978 | 99.7429
|  | 412 | 0.036879 | 99.7998
|  | 413 | 0.0029647 | 99.8331
|  | 414 | 0.024163 | 99.8398
|  | 415 | 0.0061605 | 99.7916
|  | 416 | 0.11836 | 99.7228
|  | 417 | 0.0075311 | 99.7726
|  | 418 | 0.013873 | 99.8061
|  | 419 | 0.05807 | 99.7173
|  | 420 | 0.028777 | 99.7758
|  | 421 | 0.020817 | 99.7647
|  | 422 | 0.064495 | 99.8021
|  | 423 | 0.015027 | 99.75
|  | 424 | 0.068272 | 99.7772
|  | 425 | 0.089141 | 99.7373
|  | 426 | 0.015079 | 99.713
|  | 427 | 0.0038397 | 99.6981
|  | 428 | 0.0036304 | 99.7462
|  | 429 | 0.038176 | 99.6805
|  | 430 | 0.019714 | 99.7329
|  | 431 | 0.015982 | 99.7219
|  | 432 | 0.0090156 | 99.7552
|  | 433 | 0.013554 | 99.6636
|  | 434 | 0.0049799 | 99.7349
|  | 435 | 0.0092397 | 99.6193
|  | 436 | 0.0064105 | 99.6009
|  | 437 | 0.026866 | 99.5929
|  | 438 | 0.085018 | 99.5572
|  | 439 | 0.066072 | 99.5166
|  | 440 | 0.36363 | 99.304
|  | 441 | 0.974 | 98.6037
|  | 442 | 2.7876 | 96.7888
|  | 443 | 6.4913 | 93.0944
|  | 444 | 12.8836 | 86.7142
|  | 445 | 22.238 | 77.3764
|  | 446 | 34.3267 | 65.3158
|  | 447 | 48.0488 | 51.6348
|  | 448 | 61.6831 | 37.9308
|  | 449 | 73.8669 | 25.7628
|  | 450 | 83.398 | 16.3119
|  | 451 | 89.6068 | 10.0384
|  | 452 | 93.1079 | 6.5756
|  | 453 | 94.7083 | 4.9323
|  | 454 | 95.4695 | 4.2199
|  | 455 | 95.9248 | 3.7446
|  | 456 | 96.3827 | 3.3918
|  | 457 | 96.6492 | 2.9912
|  | 458 | 96.9153 | 2.8093
|  | 459 | 96.9958 | 2.6978
|  | 460 | 97.006 | 2.6927
|  | 461 | 97.0626 | 2.6651
|  | 462 | 97.0814 | 2.6397
|  | 463 | 97.0856 | 2.6225
|  | 464 | 97.12 | 2.6072
|  | 465 | 97.1124 | 2.6275
|  | 466 | 97.0827 | 2.6252
|  | 467 | 97.0463 | 2.71
|  | 468 | 96.9415 | 2.8076
|  | 469 | 96.8309 | 2.9134
|  | 470 | 96.7441 | 3.0012
|  | 471 | 96.6536 | 3.0491
|  | 472 | 96.6326 | 3.0975
|  | 473 | 96.611 | 3.1092
|  | 474 | 96.6619 | 3.0556
|  | 475 | 96.7019 | 3.0387
|  | 476 | 96.682 | 3.0689
|  | 477 | 96.6993 | 3.1471
|  | 478 | 96.6101 | 3.1614
|  | 479 | 96.5973 | 3.1358
|  | 480 | 96.5519 | 3.1998
|  | 481 | 96.6189 | 3.1927
|  | 482 | 96.6451 | 3.12
|  | 483 | 96.6886 | 3.0613
|  | 484 | 96.7595 | 3.0019
|  | 485 | 96.7713 | 2.9739
|  | 486 | 96.7614 | 2.9969
|  | 487 | 96.6558 | 3.0962
|  | 488 | 96.5161 | 3.2426
|  | 489 | 96.4041 | 3.3725
|  | 490 | 96.2189 | 3.5226
|  | 491 | 96.1661 | 3.6129
|  | 492 | 96.1133 | 3.6678
|  | 493 | 96.1282 | 3.6508
|  | 494 | 96.1121 | 3.6452
|  | 495 | 96.1373 | 3.6353
|  | 496 | 96.1177 | 3.6417
|  | 497 | 96.1464 | 3.6084
|  | 498 | 96.0892 | 3.6677
|  | 499 | 96.0379 | 3.7367
|  | 500 | 95.9633 | 3.7998
|  | 501 | 95.9247 | 3.8555
|  | 502 | 95.9336 | 3.8796
|  | 503 | 95.9521 | 3.8357
|  | 504 | 96.0095 | 3.7813
|  | 505 | 96.0535 | 3.6979
|  | 506 | 96.1525 | 3.627
|  | 507 | 96.2007 | 3.5748
|  | 508 | 96.1702 | 3.5836
|  | 509 | 96.1269 | 3.6275
|  | 510 | 96.0501 | 3.6907
|  | 511 | 95.9883 | 3.8027
|  | 512 | 95.88 | 3.8861
|  | 513 | 95.8311 | 3.9473
|  | 514 | 95.7871 | 3.9533
|  | 515 | 95.8336 | 3.9172
|  | 516 | 95.8942 | 3.8754
|  | 517 | 95.9734 | 3.7986
|  | 518 | 96.0736 | 3.7292
|  | 519 | 96.1631 | 3.6321
|  | 520 | 96.1846 | 3.5929
|  | 521 | 96.2114 | 3.5859
|  | 522 | 96.1301 | 3.6297
|  | 523 | 96.0826 | 3.7089
|  | 524 | 95.9532 | 3.7836
|  | 525 | 95.8486 | 3.9253
|  | 526 | 95.7739 | 4.0253
|  | 527 | 95.7281 | 4.0323
|  | 528 | 95.7145 | 4.0632
|  | 529 | 95.7579 | 3.9853
|  | 530 | 95.8379 | 3.9218
|  | 531 | 95.9367 | 3.8393
|  | 532 | 96.0468 | 3.7695
|  | 533 | 96.074 | 3.6958
|  | 534 | 96.1187 | 3.6576
|  | 535 | 96.0884 | 3.6801
|  | 536 | 96.0339 | 3.7229
|  | 537 | 95.9465 | 3.8273
|  | 538 | 95.8347 | 3.9384
|  | 539 | 95.7315 | 4.049
|  | 540 | 95.668 | 4.1248
|  | 541 | 95.6072 | 4.1374
|  | 542 | 95.6205 | 4.1965
|  | 543 | 95.6252 | 4.1688
|  | 544 | 95.6485 | 4.108
|  | 545 | 95.7783 | 4.0196
|  | 546 | 95.8374 | 3.9296
|  | 547 | 95.9261 | 3.8503
|  | 548 | 95.9741 | 3.8039
|  | 549 | 95.9486 | 3.803
|  | 550 | 95.9289 | 3.8298
|  | 551 | 95.8413 | 3.9237
|  | 552 | 95.7149 | 4.064
|  | 553 | 95.5588 | 4.1993
|  | 554 | 95.4292 | 4.3683
|  | 555 | 95.2787 | 4.4827
|  | 556 | 95.189 | 4.5913
|  | 557 | 95.1165 | 4.6653
|  | 558 | 95.087 | 4.6546
|  | 559 | 95.1502 | 4.6238
|  | 560 | 95.2528 | 4.5393
|  | 561 | 95.3668 | 4.399
|  | 562 | 95.529 | 4.2064
|  | 563 | 95.7265 | 4.0543
|  | 564 | 95.8603 | 3.9045
|  | 565 | 96.026 | 3.7574
|  | 566 | 96.1578 | 3.6354
|  | 567 | 96.2095 | 3.5256
|  | 568 | 96.2865 | 3.4889
|  | 569 | 96.3143 | 3.4529
|  | 570 | 96.3396 | 3.4512
|  | 571 | 96.2904 | 3.4672
|  | 572 | 96.2931 | 3.4824
|  | 573 | 96.2912 | 3.4846
|  | 574 | 96.2916 | 3.4584
|  | 575 | 96.3269 | 3.4433
|  | 576 | 96.3615 | 3.4355
|  | 577 | 96.4519 | 3.3453
|  | 578 | 96.4947 | 3.263
|  | 579 | 96.5672 | 3.2078
|  | 580 | 96.6355 | 3.1189
|  | 581 | 96.6898 | 3.0643
|  | 582 | 96.6787 | 3.0816
|  | 583 | 96.6661 | 3.0869
|  | 584 | 96.6238 | 3.1402
|  | 585 | 96.5341 | 3.2487
|  | 586 | 96.3789 | 3.4
|  | 587 | 96.1805 | 3.5672
|  | 588 | 95.9683 | 3.786
|  | 589 | 95.7544 | 3.9986
|  | 590 | 95.5122 | 4.2169
|  | 591 | 95.2962 | 4.4686
|  | 592 | 95.0864 | 4.6771
|  | 593 | 94.894 | 4.8873
|  | 594 | 94.6965 | 5.0555
|  | 595 | 94.5659 | 5.1866
|  | 596 | 94.4695 | 5.3055
|  | 597 | 94.4286 | 5.3836
|  | 598 | 94.3839 | 5.3713
|  | 599 | 94.4062 | 5.3563
|  | 600 | 94.4698 | 5.3126
|  | 601 | 94.5498 | 5.1948
|  | 602 | 94.704 | 5.108
|  | 603 | 94.7956 | 4.9826
|  | 604 | 94.9689 | 4.8092
|  | 605 | 95.1478 | 4.6111
|  | 606 | 95.3178 | 4.4608
|  | 607 | 95.4867 | 4.2645
|  | 608 | 95.6856 | 4.0812
|  | 609 | 95.8371 | 3.9204
|  | 610 | 96.0038 | 3.7618
|  | 611 | 96.1532 | 3.6611
|  | 612 | 96.2625 | 3.5238
|  | 613 | 96.3616 | 3.4091
|  | 614 | 96.4177 | 3.3482
|  | 615 | 96.4634 | 3.305
|  | 616 | 96.4779 | 3.3017
|  | 617 | 96.4618 | 3.2858
|  | 618 | 96.4624 | 3.3302
|  | 619 | 96.4048 | 3.3635
|  | 620 | 96.331 | 3.4447
|  | 621 | 96.2675 | 3.4839
|  | 622 | 96.2186 | 3.5659
|  | 623 | 96.1442 | 3.6325
|  | 624 | 96.0628 | 3.711
|  | 625 | 95.9927 | 3.8064
|  | 626 | 95.9292 | 3.8494
|  | 627 | 95.8586 | 3.9303
|  | 628 | 95.8009 | 3.995
|  | 629 | 95.7404 | 4.0312
|  | 630 | 95.6834 | 4.0915
|  | 631 | 95.6473 | 4.1332
|  | 632 | 95.6106 | 4.1505
|  | 633 | 95.5615 | 4.195
|  | 634 | 95.5408 | 4.252
|  | 635 | 95.5027 | 4.3079
|  | 636 | 95.4788 | 4.3382
|  | 637 | 95.4156 | 4.3707
|  | 638 | 95.4038 | 4.3963
|  | 639 | 95.3425 | 4.4175
|  | 640 | 95.3599 | 4.4979
|  | 641 | 95.3021 | 4.5201
|  | 642 | 95.3093 | 4.5047
|  | 643 | 95.3065 | 4.51
|  | 644 | 95.2678 | 4.5199
|  | 645 | 95.2736 | 4.5245
|  | 646 | 95.2788 | 4.518
|  | 647 | 95.3338 | 4.4654
|  | 648 | 95.3673 | 4.4119
|  | 649 | 95.4237 | 4.3655
|  | 650 | 95.4456 | 4.3503
|  | 651 | 95.535 | 4.2763
|  | 652 | 95.5616 | 4.2416
|  | 653 | 95.6427 | 4.191
|  | 654 | 95.6528 | 4.1672
|  | 655 | 95.7302 | 4.1301
|  | 656 | 95.6939 | 4.1266
|  | 657 | 95.7295 | 4.1019
|  | 658 | 95.6994 | 4.1089
|  | 659 | 95.7032 | 4.1543
|  | 660 | 95.6316 | 4.1785
|  | 661 | 95.6096 | 4.2095
|  | 662 | 95.5466 | 4.2601
|  | 663 | 95.4784 | 4.292
|  | 664 | 95.4122 | 4.4037
|  | 665 | 95.3454 | 4.4771
|  | 666 | 95.2703 | 4.5424
|  | 667 | 95.2232 | 4.6061
|  | 668 | 95.1781 | 4.652
|  | 669 | 95.1398 | 4.6879
|  | 670 | 95.0923 | 4.7277
|  | 671 | 95.0683 | 4.7535
|  | 672 | 95.1037 | 4.8079
|  | 673 | 95.0492 | 4.7926
|  | 674 | 95.0401 | 4.7893
|  | 675 | 95.0426 | 4.796
|  | 676 | 95.037 | 4.7728
|  | 677 | 95.0867 | 4.7483
|  | 678 | 95.0827 | 4.7472
|  | 679 | 95.1069 | 4.7347
|  | 680 | 95.0886 | 4.7288
|  | 681 | 95.0872 | 4.7246
|  | 682 | 95.0872 | 4.7192
|  | 683 | 95.0779 | 4.7699
|  | 684 | 95.0593 | 4.7701
|  | 685 | 95.0437 | 4.8128
|  | 686 | 95.0378 | 4.8236
|  | 687 | 94.9664 | 4.8424
|  | 688 | 94.9741 | 4.8796
|  | 689 | 94.977 | 4.9133
|  | 690 | 94.9219 | 4.9119
|  | 691 | 94.9089 | 4.9143
|  | 692 | 94.9232 | 4.9026
|  | 693 | 94.9663 | 4.9158
|  | 694 | 94.9731 | 4.8955
|  | 695 | 95.0216 | 4.8236
|  | 696 | 95.0509 | 4.8041
|  | 697 | 95.1582 | 4.733
|  | 698 | 95.2069 | 4.654
|  | 699 | 95.3163 | 4.5653
|  | 700 | 95.4025 | 4.4661
|  | 701 | 95.4729 | 4.3795
|  | 702 | 95.6279 | 4.2621
|  | 703 | 95.6842 | 4.135
|  | 704 | 95.8007 | 4.0885
|  | 705 | 95.9168 | 3.9468
|  | 706 | 96.0028 | 3.8765
|  | 707 | 96.0564 | 3.7873
|  | 708 | 96.1601 | 3.7567
|  | 709 | 96.1754 | 3.6833
|  | 710 | 96.2188 | 3.6417
|  | 711 | 96.2354 | 3.5891
|  | 712 | 96.2704 | 3.5892
|  | 713 | 96.3219 | 3.5497
|  | 714 | 96.2793 | 3.5514
|  | 715 | 96.3183 | 3.5551
|  | 716 | 96.3329 | 3.5515
|  | 717 | 96.2538 | 3.581
|  | 718 | 96.2431 | 3.5869
|  | 719 | 96.2153 | 3.5827
|  | 720 | 96.1438 | 3.6909
|  | 721 | 96.1185 | 3.7283
|  | 722 | 96.0798 | 3.7507
|  | 723 | 96.0661 | 3.7809
|  | 724 | 96.0479 | 3.7977
|  | 725 | 96.013 | 3.826
|  | 726 | 95.9884 | 3.8371
|  | 727 | 95.9924 | 3.8676
|  | 728 | 95.9655 | 3.8754
|  | 729 | 95.933 | 3.9024
|  | 730 | 95.9106 | 3.9233
|  | 731 | 95.8962 | 3.9473
|  | 732 | 95.8621 | 3.9624
|  | 733 | 95.8355 | 4.0026
|  | 734 | 95.8028 | 4.0371
|  | 735 | 95.7669 | 4.0708
|  | 736 | 95.7431 | 4.1092
|  | 737 | 95.6775 | 4.1483
|  | 738 | 95.653 | 4.1975
|  | 739 | 95.5929 | 4.2389
|  | 740 | 95.5641 | 4.2832
|  | 741 | 95.5263 | 4.3286
|  | 742 | 95.4674 | 4.3715
|  | 743 | 95.4099 | 4.4075
|  | 744 | 95.377 | 4.4529
|  | 745 | 95.3427 | 4.4967
|  | 746 | 95.3158 | 4.5286
|  | 747 | 95.287 | 4.5565
|  | 748 | 95.2462 | 4.5953
|  | 749 | 95.2449 | 4.6163
|  | 750 | 95.2066 | 4.6296
|  | 751 | 95.2014 | 4.645
|  | 752 | 95.1768 | 4.6642
|  | 753 | 95.1891 | 4.6661
|  | 754 | 95.1863 | 4.6593
|  | 755 | 95.1853 | 4.6649
|  | 756 | 95.1867 | 4.6486
|  | 757 | 95.2145 | 4.6413
|  | 758 | 95.2293 | 4.6321
|  | 759 | 95.2265 | 4.6135
|  | 760 | 95.2558 | 4.594
|  | 761 | 95.2655 | 4.5671
|  | 762 | 95.2953 | 4.5407
|  | 763 | 95.3093 | 4.5164
|  | 764 | 95.387 | 4.4801
|  | 765 | 95.3806 | 4.4438
|  | 766 | 95.4298 | 4.402
|  | 767 | 95.4757 | 4.3513
|  | 768 | 95.5371 | 4.3083
|  | 769 | 95.5797 | 4.2558
|  | 770 | 95.6284 | 4.1956
|  | 771 | 95.7207 | 4.1328
|  | 772 | 95.7804 | 4.0725
|  | 773 | 95.8372 | 3.9942
|  | 774 | 95.901 | 3.9315
|  | 775 | 95.9749 | 3.8444
|  | 776 | 96.0629 | 3.7749
|  | 777 | 96.1461 | 3.695
|  | 778 | 96.2064 | 3.6171
|  | 779 | 96.2934 | 3.5451
|  | 780 | 96.369 | 3.4747
|  | 781 | 96.4487 | 3.4036
|  | 782 | 96.4974 | 3.3361
|  | 783 | 96.5667 | 3.2776
|  | 784 | 96.6125 | 3.219
|  | 785 | 96.6711 | 3.1665
|  | 786 | 96.7082 | 3.1241
|  | 787 | 96.7401 | 3.0895
|  | 788 | 96.8008 | 3.0654
|  | 789 | 96.7933 | 3.0377
|  | 790 | 96.8336 | 3.0178
|  | 791 | 96.8289 | 3.0009
|  | 792 | 96.857 | 2.9929
|  | 793 | 96.8674 | 2.9651
|  | 794 | 96.8837 | 2.9565
|  | 795 | 96.8903 | 2.9453
|  | 796 | 96.8971 | 2.937
|  | 797 | 96.9335 | 2.9179
|  | 798 | 96.936 | 2.8983
|  | 799 | 96.9446 | 2.8679
|  | 800 | 96.9819 | 2.8373
|  | 801 | 97.0291 | 2.814
|  | 802 | 97.0485 | 2.7731
|  | 803 | 97.1035 | 2.7363
|  | 804 | 97.1302 | 2.7072
|  | 805 | 97.1813 | 2.6655
|  | 806 | 97.203 | 2.6353
|  | 807 | 97.2095 | 2.6079
|  | 808 | 97.2453 | 2.6007
|  | 809 | 97.2334 | 2.5893
|  | 810 | 97.1985 | 2.6114
|  | 811 | 97.1902 | 2.6583
|  | 812 | 97.1137 | 2.7192
|  | 813 | 97.0261 | 2.8155
|  | 814 | 96.8913 | 2.9321
|  | 815 | 96.743 | 3.0796
|  | 816 | 96.5494 | 3.2664
|  | 817 | 96.3482 | 3.4808
|  | 818 | 96.0764 | 3.7387
|  | 819 | 95.7743 | 4.0284
|  | 820 | 95.4714 | 4.3442
|  | 821 | 95.1352 | 4.7012
|  | 822 | 94.7312 | 5.0831
|  | 823 | 94.3559 | 5.4773
|  | 824 | 93.9283 | 5.886
|  | 825 | 93.4938 | 6.3234
|  | 826 | 93.0719 | 6.7495
|  | 827 | 92.6148 | 7.1963
|  | 828 | 92.1496 | 7.6374
|  | 829 | 91.7643 | 8.0589
|  | 830 | 91.3573 | 8.4722
|  | 831 | 90.9559 | 8.877
|  | 832 | 90.5647 | 9.245
|  | 833 | 90.2328 | 9.5906
|  | 834 | 89.9044 | 9.922
|  | 835 | 89.6339 | 10.2119
|  | 836 | 89.3457 | 10.4744
|  | 837 | 89.1179 | 10.7158
|  | 838 | 88.8979 | 10.9331
|  | 839 | 88.679 | 11.135
|  | 840 | 88.5275 | 11.3271
|  | 841 | 88.3202 | 11.5159
|  | 842 | 88.1574 | 11.7002
|  | 843 | 87.9125 | 11.8928
|  | 844 | 87.7095 | 12.1164
|  | 845 | 87.4725 | 12.3611
|  | 846 | 87.1556 | 12.6495
|  | 847 | 86.8122 | 13.0043
|  | 848 | 86.424 | 13.3997
|  | 849 | 85.9321 | 13.8756
|  | 850 | 85.3818 | 14.4333
|  | 851 | 84.7472 | 15.0588
|  | 852 | 84.0058 | 15.778
|  | 853 | 83.1983 | 16.6245
|  | 854 | 82.2642 | 17.52
|  | 855 | 81.2741 | 18.5092
|  | 856 | 80.1955 | 19.5903
|  | 857 | 79.037 | 20.7503
|  | 858 | 77.7815 | 21.9848
|  | 859 | 76.4593 | 23.32
|  | 860 | 75.0805 | 24.6821
|  | 861 | 73.716 | 26.0552
|  | 862 | 72.2658 | 27.4892
|  | 863 | 70.7927 | 28.9764
|  | 864 | 69.4047 | 30.3736
|  | 865 | 67.901 | 31.8533
|  | 866 | 66.4731 | 33.2942
|  | 867 | 65.1169 | 34.6479
|  | 868 | 63.7831 | 35.9878
|  | 869 | 62.4974 | 37.2703
|  | 870 | 61.2961 | 38.4664
|  | 871 | 60.1862 | 39.6009
|  | 872 | 59.1124 | 40.6823
|  | 873 | 58.1779 | 41.6201
|  | 874 | 57.3378 | 42.4685
|  | 875 | 56.5658 | 43.2428
|  | 876 | 55.9261 | 43.8905
|  | 877 | 55.386 | 44.4259
|  | 878 | 54.9348 | 44.8948
|  | 879 | 54.5744 | 45.2335
|  | 880 | 54.3447 | 45.4922
|  | 881 | 54.191 | 45.6421
|  | 882 | 54.1203 | 45.7179
|  | 883 | 54.1395 | 45.6903
|  | 884 | 54.2366 | 45.5983
|  | 885 | 54.4037 | 45.4404
|  | 886 | 54.5912 | 45.2314
|  | 887 | 54.8546 | 44.9917
|  | 888 | 55.1336 | 44.7162
|  | 889 | 55.4017 | 44.4308
|  | 890 | 55.6655 | 44.1633
|  | 891 | 55.9356 | 43.9127
|  | 892 | 56.1214 | 43.7091
|  | 893 | 56.2712 | 43.5755
|  | 894 | 56.3368 | 43.4926
|  | 895 | 56.3142 | 43.5183
|  | 896 | 56.192 | 43.6351
|  | 897 | 55.9566 | 43.8685
|  | 898 | 55.6037 | 44.2154
|  | 899 | 55.1308 | 44.6752
|  | 900 | 54.5329 | 45.2623
|  | 901 | 53.8063 | 45.9994
|  | 902 | 52.9988 | 46.8168
|  | 903 | 52.0111 | 47.7924
|  | 904 | 50.9254 | 48.8699
|  | 905 | 49.8022 | 49.9893
|  | 906 | 48.5488 | 51.2357
|  | 907 | 47.2144 | 52.5604
|  | 908 | 45.8891 | 53.8949
|  | 909 | 44.4706 | 55.2987
|  | 910 | 43.0227 | 56.7534
|  | 911 | 41.64 | 58.132
|  | 912 | 40.2533 | 59.5238
|  | 913 | 38.8705 | 60.9134
|  | 914 | 37.5631 | 62.2144
|  | 915 | 36.3169 | 63.4888
|  | 916 | 35.0845 | 64.7127
|  | 917 | 33.9605 | 65.8314
|  | 918 | 32.9449 | 66.8543
|  | 919 | 31.9878 | 67.8106
|  | 920 | 31.124 | 68.6909
|  | 921 | 30.3628 | 69.4369
|  | 922 | 29.6826 | 70.1268
|  | 923 | 29.0907 | 70.7209
|  | 924 | 28.6218 | 71.1898
|  | 925 | 28.2346 | 71.583
|  | 926 | 27.9529 | 71.881
|  | 927 | 27.7673 | 72.0727
|  | 928 | 27.6852 | 72.1538
|  | 929 | 27.6971 | 72.1344
|  | 930 | 27.8142 | 72.0275
|  | 931 | 28.031 | 71.8317
|  | 932 | 28.3528 | 71.4995
|  | 933 | 28.7705 | 71.1013
|  | 934 | 29.2932 | 70.5649
|  | 935 | 29.9315 | 69.9486
|  | 936 | 30.6468 | 69.2385
|  | 937 | 31.442 | 68.4463
|  | 938 | 32.3157 | 67.5636
|  | 939 | 33.2826 | 66.6312
|  | 940 | 34.2447 | 65.6575
|  | 941 | 35.2876 | 64.6322
|  | 942 | 36.3166 | 63.5909
|  | 943 | 37.2842 | 62.6078
|  | 944 | 38.2644 | 61.6563
|  | 945 | 39.1529 | 60.7466
|  | 946 | 39.9413 | 59.9539
|  | 947 | 40.6392 | 59.2671
|  | 948 | 41.1918 | 58.6857
|  | 949 | 41.5942 | 58.2812
|  | 950 | 41.8475 | 58.0341
|  | 951 | 41.9331 | 57.92
|  | 952 | 41.8407 | 57.9991
|  | 953 | 41.5779 | 58.2422
|  | 954 | 41.1423 | 58.6707
|  | 955 | 40.5355 | 59.266
|  | 956 | 39.7688 | 60.0198
|  | 957 | 38.8428 | 60.9462
|  | 958 | 37.7463 | 62.037
|  | 959 | 36.5712 | 63.2115
|  | 960 | 35.1982 | 64.5683
|  | 961 | 33.7658 | 65.9975
|  | 962 | 32.3443 | 67.4344
|  | 963 | 30.8266 | 68.9518
|  | 964 | 29.3143 | 70.4707
|  | 965 | 27.8414 | 71.9298
|  | 966 | 26.3759 | 73.375
|  | 967 | 24.9718 | 74.8218
|  | 968 | 23.698 | 76.0756
|  | 969 | 22.4943 | 77.2845
|  | 970 | 21.3763 | 78.4187
|  | 971 | 20.3988 | 79.4051
|  | 972 | 19.4964 | 80.3261
|  | 973 | 18.6988 | 81.1059
|  | 974 | 18.0334 | 81.7856
|  | 975 | 17.4691 | 82.3541
|  | 976 | 17.0042 | 82.8387
|  | 977 | 16.6397 | 83.1856
|  | 978 | 16.3917 | 83.462
|  | 979 | 16.2315 | 83.6108
|  | 980 | 16.1927 | 83.6493
|  | 981 | 16.2701 | 83.5989
|  | 982 | 16.4662 | 83.4018
|  | 983 | 16.8018 | 83.0611
|  | 984 | 17.2756 | 82.5903
|  | 985 | 17.9314 | 81.9479
|  | 986 | 18.7892 | 81.098
|  | 987 | 19.7962 | 80.1161
|  | 988 | 21.0275 | 78.8693
|  | 989 | 22.4697 | 77.4429
|  | 990 | 24.0282 | 75.8748
|  | 991 | 25.7705 | 74.1718
|  | 992 | 27.5534 | 72.3767
|  | 993 | 29.258 | 70.6691
|  | 994 | 30.8643 | 69.0797
|  | 995 | 32.3269 | 67.5961
|  | 996 | 33.5835 | 66.344
|  | 997 | 34.6064 | 65.3106
|  | 998 | 35.4616 | 64.4511
|  | 999 | 36.0769 | 63.8156
|  | 1000 | 36.4999 | 63.3699
|  | 1001 | 36.7491 | 63.1067
|  | 1002 | 36.8274 | 62.9994
|  | 1003 | 36.7413 | 63.0767
|  | 1004 | 36.4704 | 63.3215
|  | 1005 | 35.987 | 63.7994
|  | 1006 | 35.3164 | 64.433
|  | 1007 | 34.4112 | 65.3329
|  | 1008 | 33.2079 | 66.521
|  | 1009 | 31.7652 | 67.9432
|  | 1010 | 29.9702 | 69.731
|  | 1011 | 27.8499 | 71.8558
|  | 1012 | 25.5718 | 74.143
|  | 1013 | 23.0671 | 76.641
|  | 1014 | 20.4791 | 79.2391
|  | 1015 | 17.9208 | 81.8114
|  | 1016 | 15.5236 | 84.2177
|  | 1017 | 13.2641 | 86.5092
|  | 1018 | 11.2926 | 88.4849
|  | 1019 | 9.6564 | 90.153
|  | 1020 | 8.2211 | 91.592
|  | 1021 | 7.0409 | 92.7964
|  | 1022 | 6.0866 | 93.7385
|  | 1023 | 5.2697 | 94.5918
|  | 1024 | 4.5991 | 95.2493
|  | 1025 | 4.0626 | 95.7945
|  | 1026 | 3.6033 | 96.27
|  | 1027 | 3.2115 | 96.6329
|  | 1028 | 2.895 | 96.962
|  | 1029 | 2.6133 | 97.2454
|  | 1030 | 2.3725 | 97.5095
|  | 1031 | 2.1722 | 97.6878
|  | 1032 | 1.9952 | 97.8769
|  | 1033 | 1.8405 | 98.0248
|  | 1034 | 1.7063 | 98.164
|  | 1035 | 1.5896 | 98.2748
|  | 1036 | 1.4823 | 98.404
|  | 1037 | 1.391 | 98.4784
|  | 1038 | 1.3105 | 98.5542
|  | 1039 | 1.2367 | 98.6506
|  | 1040 | 1.171 | 98.7039
|  | 1041 | 1.1126 | 98.7401
|  | 1042 | 1.0588 | 98.824
|  | 1043 | 1.0095 | 98.871
|  | 1044 | 0.9674 | 98.8826
|  | 1045 | 0.92801 | 98.9564
|  | 1046 | 0.8899 | 98.9937
|  | 1047 | 0.85828 | 98.9998
|  | 1048 | 0.82707 | 99.0548
|  | 1049 | 0.79895 | 99.0892
|  | 1050 | 0.75641 | 99.2718
|  | 1051 | 0.73049 | 99.2868
|  | 1052 | 0.71087 | 99.3248
|  | 1053 | 0.6904 | 99.33
|  | 1054 | 0.66987 | 99.3528
|  | 1055 | 0.65148 | 99.36
|  | 1056 | 0.63293 | 99.3904
|  | 1057 | 0.61537 | 99.4005
|  | 1058 | 0.60118 | 99.405
|  | 1059 | 0.58679 | 99.4355
|  | 1060 | 0.56771 | 99.4228
|  | 1061 | 0.55497 | 99.4647
|  | 1062 | 0.53758 | 99.4635
|  | 1063 | 0.52417 | 99.4656
|  | 1064 | 0.50601 | 99.497
|  | 1065 | 0.49212 | 99.5004
|  | 1066 | 0.47672 | 99.5199
|  | 1067 | 0.46342 | 99.5095
|  | 1068 | 0.44572 | 99.5539
|  | 1069 | 0.43179 | 99.5427
|  | 1070 | 0.41608 | 99.5609
|  | 1071 | 0.39974 | 99.5687
|  | 1072 | 0.38472 | 99.5819
|  | 1073 | 0.37035 | 99.5872
|  | 1074 | 0.35178 | 99.6095
|  | 1075 | 0.33749 | 99.6113
|  | 1076 | 0.32411 | 99.6276
|  | 1077 | 0.30821 | 99.6403
|  | 1078 | 0.29481 | 99.6276
|  | 1079 | 0.27863 | 99.6831
|  | 1080 | 0.26411 | 99.6773
|  | 1081 | 0.25284 | 99.6872
|  | 1082 | 0.23841 | 99.6938
|  | 1083 | 0.2262 | 99.7135
|  | 1084 | 0.21238 | 99.7135
|  | 1085 | 0.20244 | 99.7345
|  | 1086 | 0.18908 | 99.7334
|  | 1087 | 0.17768 | 99.7353
|  | 1088 | 0.16628 | 99.7492
|  | 1089 | 0.15528 | 99.7653
|  | 1090 | 0.14856 | 99.7508
|  | 1091 | 0.13615 | 99.7714
|  | 1092 | 0.13073 | 99.7683
|  | 1093 | 0.11985 | 99.781
|  | 1094 | 0.11466 | 99.792
|  | 1095 | 0.10606 | 99.8092
|  | 1096 | 0.10139 | 99.7933
|  | 1097 | 0.092873 | 99.8002
|  | 1098 | 0.087251 | 99.8195
|  | 1099 | 0.081007 | 99.8217
|  | 1100 | 0.079016 | 99.8074
|  | 1101 | 0.074511 | 99.8028
|  | 1102 | 0.068715 | 99.8156
|  | 1103 | 0.064345 | 99.8324
|  | 1104 | 0.061962 | 99.8393
|  | 1105 | 0.056382 | 99.826
|  | 1106 | 0.052231 | 99.8289
|  | 1107 | 0.050458 | 99.8381
|  | 1108 | 0.048417 | 99.841
|  | 1109 | 0.047752 | 99.8161
|  | 1110 | 0.044108 | 99.8309
|  | 1111 | 0.042149 | 99.8262
|  | 1112 | 0.041081 | 99.8358
|  | 1113 | 0.035842 | 99.8248
|  | 1114 | 0.033915 | 99.8457
|  | 1115 | 0.033355 | 99.8322
|  | 1116 | 0.032884 | 99.8586
|  | 1117 | 0.02843 | 99.8545
|  | 1118 | 0.027435 | 99.8244
|  | 1119 | 0.027401 | 99.8483
|  | 1120 | 0.027788 | 99.8423
|  | 1121 | 0.024536 | 99.8495
|  | 1122 | 0.027747 | 99.8546
|  | 1123 | 0.024709 | 99.8333
|  | 1124 | 0.022596 | 99.8349
|  | 1125 | 0.020709 | 99.8243
|  | 1126 | 0.022736 | 99.8364
|  | 1127 | 0.019871 | 99.8286
|  | 1128 | 0.019351 | 99.8367
|  | 1129 | 0.018294 | 99.808
|  | 1130 | 0.017481 | 99.8194
|  | 1131 | 0.017533 | 99.8116
|  | 1132 | 0.018205 | 99.7984
|  | 1133 | 0.018787 | 99.818
|  | 1134 | 0.015999 | 99.8174
|  | 1135 | 0.017929 | 99.8151
|  | 1136 | 0.015836 | 99.8207
|  | 1137 | 0.013671 | 99.8308
|  | 1138 | 0.015308 | 99.8375
|  | 1139 | 0.011264 | 99.8578
|  | 1140 | 0.012193 | 99.8281
|  | 1141 | 0.012266 | 99.8342
|  | 1142 | 0.011427 | 99.8417
|  | 1143 | 0.013031 | 99.8225
|  | 1144 | 0.011427 | 99.8045
|  | 1145 | 0.011096 | 99.822
|  | 1146 | 0.010967 | 99.8251
|  | 1147 | 0.0096708 | 99.806
|  | 1148 | 0.011237 | 99.8171
|  | 1149 | 0.012508 | 99.8034
|  | 1150 | 0.0077858 | 99.8067
|  | 1151 | 0.0098267 | 99.8231
|  | 1152 | 0.0082721 | 99.8065
|  | 1153 | 0.0083395 | 99.824
|  | 1154 | 0.010303 | 99.8109
|  | 1155 | 0.0091737 | 99.8209
|  | 1156 | 0.0084542 | 99.8315
|  | 1157 | 0.0090231 | 99.7952
|  | 1158 | 0.010733 | 99.8236
|  | 1159 | 0.0094731 | 99.7728
|  | 1160 | 0.0088967 | 99.786
|  | 1161 | 0.0063889 | 99.7758
|  | 1162 | 0.0067818 | 99.7921
|  | 1163 | 0.012374 | 99.7975
|  | 1164 | 0.0096478 | 99.8013
|  | 1165 | 0.0071152 | 99.8064
|  | 1166 | 0.0089321 | 99.7952
|  | 1167 | 0.0082291 | 99.7878
|  | 1168 | 0.008149 | 99.8043
|  | 1169 | 0.010207 | 99.7846
|  | 1170 | 0.0079705 | 99.7938
|  | 1171 | 0.0097723 | 99.7967
|  | 1172 | 0.0067468 | 99.797
|  | 1173 | 0.0086107 | 99.8046
|  | 1174 | 0.0083016 | 99.8043
|  | 1175 | 0.0080335 | 99.8116
|  | 1176 | 0.0071721 | 99.7914
|  | 1177 | 0.006133 | 99.8006
|  | 1178 | 0.0084775 | 99.7949
|  | 1179 | 0.0081413 | 99.7627
|  | 1180 | 0.0057087 | 99.8
|  | 1181 | 0.0095851 | 99.7804
|  | 1182 | 0.0049522 | 99.7751
|  | 1183 | 0.0091839 | 99.8
|  | 1184 | 0.0099499 | 99.7724
|  | 1185 | 0.007523 | 99.7683
|  | 1186 | 0.0079893 | 99.7758
|  | 1187 | 0.0079226 | 99.7509
|  | 1188 | 0.0061784 | 99.7737
|  | 1189 | 0.0064242 | 99.7964
|  | 1190 | 0.0089955 | 99.7805
|  | 1191 | 0.006984 | 99.7541
|  | 1192 | 0.0042524 | 99.7832
|  | 1193 | 0.0074931 | 99.7871
|  | 1194 | 0.0098729 | 99.7754
|  | 1195 | 0.0078983 | 99.7765
|  | 1196 | 0.0070832 | 99.7827
|  | 1197 | 0.0072361 | 99.757
|  | 1198 | 0.0057664 | 99.7687
|  | 1199 | 0.0077392 | 99.7686
|  | 1200 | 0.0075431 | 99.7879
|  | 1201 | 0.010559 | 99.7778
|  | 1202 | 0.0097624 | 99.786
|  | 1203 | 0.0090734 | 99.7621
|  | 1204 | 0.0091604 | 99.7972
|  | 1205 | 0.0068084 | 99.7578
|  | 1206 | 0.0079971 | 99.7668
|  | 1207 | 0.0097973 | 99.8063
|  | 1208 | 0.0079673 | 99.7869
|  | 1209 | 0.0085814 | 99.7679
|  | 1210 | 0.0095033 | 99.7719
|  | 1211 | 0.0085361 | 99.7898
|  | 1212 | 0.0056304 | 99.7755
|  | 1213 | 0.010559 | 99.7872
|  | 1214 | 0.0064389 | 99.7848
|  | 1215 | 0.0079978 | 99.7978
|  | 1216 | 0.010571 | 99.7862
|  | 1217 | 0.0099575 | 99.7738
|  | 1218 | 0.011225 | 99.8104
|  | 1219 | 0.013023 | 99.7881
|  | 1220 | 0.010736 | 99.7912
|  | 1221 | 0.011383 | 99.8191
|  | 1222 | 0.012916 | 99.7916
|  | 1223 | 0.0096809 | 99.7906
|  | 1224 | 0.0098333 | 99.781
|  | 1225 | 0.0095454 | 99.8011
|  | 1226 | 0.0086504 | 99.7767
|  | 1227 | 0.008372 | 99.7775
|  | 1228 | 0.011251 | 99.8002
|  | 1229 | 0.011056 | 99.7379
|  | 1230 | 0.011161 | 99.7629
|  | 1231 | 0.013333 | 99.771
|  | 1232 | 0.012747 | 99.7625
|  | 1233 | 0.012239 | 99.7338
|  | 1234 | 0.012986 | 99.7617
|  | 1235 | 0.014367 | 99.7694
|  | 1236 | 0.0118 | 99.7724
|  | 1237 | 0.0095079 | 99.7606
|  | 1238 | 0.014132 | 99.7729
|  | 1239 | 0.014745 | 99.7685
|  | 1240 | 0.015726 | 99.7711
|  | 1241 | 0.016606 | 99.7357
|  | 1242 | 0.014677 | 99.7719
|  | 1243 | 0.017649 | 99.8008
|  | 1244 | 0.015037 | 99.778
|  | 1245 | 0.018805 | 99.7842
|  | 1246 | 0.018849 | 99.7934
|  | 1247 | 0.015531 | 99.7742
|  | 1248 | 0.017567 | 99.7732
|  | 1249 | 0.016534 | 99.7478
|  | 1250 | 0.021925 | 99.7801
|  | 1251 | 0.017418 | 99.7752
|  | 1252 | 0.018664 | 99.7585
|  | 1253 | 0.020419 | 99.7736
|  | 1254 | 0.022515 | 99.7785
|  | 1255 | 0.025358 | 99.7705
|  | 1256 | 0.024246 | 99.7577
|  | 1257 | 0.023943 | 99.7782
|  | 1258 | 0.02406 | 99.7576
|  | 1259 | 0.025795 | 99.7649
|  | 1260 | 0.026179 | 99.7541
|  | 1261 | 0.023085 | 99.7688
|  | 1262 | 0.028378 | 99.7513
|  | 1263 | 0.028425 | 99.7724
|  | 1264 | 0.027387 | 99.7732
|  | 1265 | 0.032696 | 99.7702
|  | 1266 | 0.032805 | 99.739
|  | 1267 | 0.035137 | 99.7515
|  | 1268 | 0.033303 | 99.7432
|  | 1269 | 0.038559 | 99.7545
|  | 1270 | 0.036528 | 99.7497
|  | 1271 | 0.040846 | 99.7511
|  | 1272 | 0.041719 | 99.7454
|  | 1273 | 0.041501 | 99.7503
|  | 1274 | 0.044575 | 99.7475
|  | 1275 | 0.048865 | 99.7463
|  | 1276 | 0.049781 | 99.7462
|  | 1277 | 0.055837 | 99.7368
|  | 1278 | 0.055949 | 99.7408
|  | 1279 | 0.056407 | 99.7368
|  | 1280 | 0.058791 | 99.7077
|  | 1281 | 0.061044 | 99.7196
|  | 1282 | 0.065445 | 99.7458
|  | 1283 | 0.068107 | 99.7379
|  | 1284 | 0.07283 | 99.7234
|  | 1285 | 0.072596 | 99.7205
|  | 1286 | 0.077129 | 99.7178
|  | 1287 | 0.081539 | 99.6814
|  | 1288 | 0.086059 | 99.7167
|  | 1289 | 0.092103 | 99.748
|  | 1290 | 0.092263 | 99.7116
|  | 1291 | 0.10132 | 99.7097
|  | 1292 | 0.10181 | 99.6685
|  | 1293 | 0.10474 | 99.6923
|  | 1294 | 0.1138 | 99.6729
|  | 1295 | 0.12027 | 99.6814
|  | 1296 | 0.12516 | 99.6666
|  | 1297 | 0.13057 | 99.6649
|  | 1298 | 0.13897 | 99.6504
|  | 1299 | 0.14617 | 99.6658
|  | 1300 | 0.15447 | 99.6601
|  | 1301 | 0.1626 | 99.6368
|  | 1302 | 0.16656 | 99.6435
|  | 1303 | 0.17494 | 99.6212
|  | 1304 | 0.18252 | 99.6764
|  | 1305 | 0.19046 | 99.6177
|  | 1306 | 0.20023 | 99.5845
|  | 1307 | 0.20878 | 99.6002
|  | 1308 | 0.21913 | 99.5944
|  | 1309 | 0.22752 | 99.5686
|  | 1310 | 0.23952 | 99.566
|  | 1311 | 0.24797 | 99.5706
|  | 1312 | 0.26013 | 99.5345
|  | 1313 | 0.26834 | 99.5586
|  | 1314 | 0.28112 | 99.5408
|  | 1315 | 0.28969 | 99.5218
|  | 1316 | 0.30182 | 99.4965
|  | 1317 | 0.31112 | 99.4927
|  | 1318 | 0.32145 | 99.4805
|  | 1319 | 0.33627 | 99.4805
|  | 1320 | 0.34403 | 99.4662
|  | 1321 | 0.35468 | 99.4579
|  | 1322 | 0.36418 | 99.4362
|  | 1323 | 0.37549 | 99.4276
|  | 1324 | 0.38592 | 99.4186
|  | 1325 | 0.39454 | 99.3975
|  | 1326 | 0.40834 | 99.4134
|  | 1327 | 0.41658 | 99.4025
|  | 1328 | 0.42336 | 99.3796
|  | 1329 | 0.43495 | 99.3808
|  | 1330 | 0.44668 | 99.3498
|  | 1331 | 0.45185 | 99.3626
|  | 1332 | 0.46223 | 99.3389
|  | 1333 | 0.47273 | 99.3325
|  | 1334 | 0.47807 | 99.319
|  | 1335 | 0.48702 | 99.3344
|  | 1336 | 0.49452 | 99.322
|  | 1337 | 0.50343 | 99.2987
|  | 1338 | 0.5091 | 99.269
|  | 1339 | 0.51656 | 99.3121
|  | 1340 | 0.51901 | 99.2902
|  | 1341 | 0.53199 | 99.279
|  | 1342 | 0.53524 | 99.2776
|  | 1343 | 0.54233 | 99.2729
|  | 1344 | 0.5488 | 99.2846
|  | 1345 | 0.55252 | 99.2708
|  | 1346 | 0.56213 | 99.2359
|  | 1347 | 0.56541 | 99.246
|  | 1348 | 0.57054 | 99.253
|  | 1349 | 0.5759 | 99.2315
|  | 1350 | 0.58412 | 99.2187
|  | 1351 | 0.5894 | 99.2334
|  | 1352 | 0.59632 | 99.2233
|  | 1353 | 0.60166 | 99.2156
|  | 1354 | 0.60985 | 99.2029
|  | 1355 | 0.61671 | 99.2031
|  | 1356 | 0.62393 | 99.1751
|  | 1357 | 0.62849 | 99.1813
|  | 1358 | 0.63936 | 99.1868
|  | 1359 | 0.64579 | 99.1569
|  | 1360 | 0.65479 | 99.1654
|  | 1361 | 0.65981 | 99.1467
|  | 1362 | 0.67044 | 99.1351
|  | 1363 | 0.6796 | 99.1403
|  | 1364 | 0.68795 | 99.1197
|  | 1365 | 0.70064 | 99.0989
|  | 1366 | 0.71042 | 99.1079
|  | 1367 | 0.71954 | 99.096
|  | 1368 | 0.73257 | 99.087
|  | 1369 | 0.74565 | 99.1007
|  | 1370 | 0.75789 | 99.0566
|  | 1371 | 0.77234 | 99.0583
|  | 1372 | 0.78517 | 99.0256
|  | 1373 | 0.79896 | 99.0349
|  | 1374 | 0.816 | 99.0363
|  | 1375 | 0.83263 | 99.0083
|  | 1376 | 0.84725 | 98.9569
|  | 1377 | 0.87031 | 98.9743
|  | 1378 | 0.88971 | 98.9323
|  | 1379 | 0.90479 | 98.9139
|  | 1380 | 0.92787 | 98.9123
|  | 1381 | 0.95398 | 98.8426
|  | 1382 | 0.97624 | 98.8494
|  | 1383 | 1.0018 | 98.8207
|  | 1384 | 1.0326 | 98.7707
|  | 1385 | 1.0618 | 98.7684
|  | 1386 | 1.0906 | 98.725
|  | 1387 | 1.1163 | 98.712
|  | 1388 | 1.1535 | 98.6755
|  | 1389 | 1.1875 | 98.6379
|  | 1390 | 1.2263 | 98.6214
|  | 1391 | 1.2659 | 98.5786
|  | 1392 | 1.3081 | 98.5322
|  | 1393 | 1.3516 | 98.4994
|  | 1394 | 1.3979 | 98.4553
|  | 1395 | 1.449 | 98.4251
|  | 1396 | 1.5075 | 98.3599
|  | 1397 | 1.5603 | 98.3117
|  | 1398 | 1.6229 | 98.2573
|  | 1399 | 1.6853 | 98.1895
|  | 1400 | 1.7555 | 98.0847
|  | 1401 | 1.8268 | 98.0294
|  | 1402 | 1.9063 | 97.9301
|  | 1403 | 1.9922 | 97.861
|  | 1404 | 2.0777 | 97.7907
|  | 1405 | 2.1776 | 97.6816
|  | 1406 | 2.2793 | 97.5827
|  | 1407 | 2.3905 | 97.4835
|  | 1408 | 2.5111 | 97.3892
|  | 1409 | 2.64 | 97.23
|  | 1410 | 2.7733 | 97.0911
|  | 1411 | 2.9193 | 96.9438
|  | 1412 | 3.0798 | 96.8086
|  | 1413 | 3.2519 | 96.6292
|  | 1414 | 3.4387 | 96.4219
|  | 1415 | 3.6443 | 96.2287
|  | 1416 | 3.8646 | 96.0204
|  | 1417 | 4.1022 | 95.785
|  | 1418 | 4.3615 | 95.523
|  | 1419 | 4.6481 | 95.2434
|  | 1420 | 4.9544 | 94.9301
|  | 1421 | 5.2986 | 94.5861
|  | 1422 | 5.672 | 94.2318
|  | 1423 | 6.069 | 93.8174
|  | 1424 | 6.5192 | 93.3809
|  | 1425 | 7.0095 | 92.8744
|  | 1426 | 7.5425 | 92.3495
|  | 1427 | 8.1465 | 91.7523
|  | 1428 | 8.8211 | 91.0779
|  | 1429 | 9.5238 | 90.373
|  | 1430 | 10.3322 | 89.5744
|  | 1431 | 11.2334 | 88.6643
|  | 1432 | 12.1865 | 87.73
|  | 1433 | 13.2744 | 86.6262
|  | 1434 | 14.4889 | 85.4218
|  | 1435 | 15.771 | 84.135
|  | 1436 | 17.1929 | 82.7168
|  | 1437 | 18.7725 | 81.1533
|  | 1438 | 20.4513 | 79.4732
|  | 1439 | 22.2588 | 77.6975
|  | 1440 | 24.2503 | 75.6862
|  | 1441 | 26.3286 | 73.6042
|  | 1442 | 28.4527 | 71.4609
|  | 1443 | 30.7302 | 69.174
|  | 1444 | 33.0725 | 66.8359
|  | 1445 | 35.4039 | 64.5057
|  | 1446 | 37.8219 | 62.1022
|  | 1447 | 40.212 | 59.6908
|  | 1448 | 42.4739 | 57.4627
|  | 1449 | 44.6772 | 55.2461
|  | 1450 | 46.7949 | 53.1394
|  | 1451 | 48.6598 | 51.2572
|  | 1452 | 50.4056 | 49.4881
|  | 1453 | 51.9549 | 47.9253
|  | 1454 | 53.2008 | 46.6732
|  | 1455 | 54.233 | 45.6273
|  | 1456 | 54.9882 | 44.8587
|  | 1457 | 55.4697 | 44.3606
|  | 1458 | 55.6726 | 44.1582
|  | 1459 | 55.5801 | 44.2063
|  | 1460 | 55.2359 | 44.5399
|  | 1461 | 54.677 | 45.1189
|  | 1462 | 53.8509 | 45.9364
|  | 1463 | 52.8094 | 46.952
|  | 1464 | 51.6147 | 48.169
|  | 1465 | 50.2593 | 49.5089
|  | 1466 | 48.7621 | 50.9873
|  | 1467 | 47.2757 | 52.4781
|  | 1468 | 45.6975 | 54.086
|  | 1469 | 44.0568 | 55.7286
|  | 1470 | 42.5029 | 57.2813
|  | 1471 | 40.8844 | 58.8525
|  | 1472 | 39.3582 | 60.4425
|  | 1473 | 37.9214 | 61.8993
|  | 1474 | 36.5161 | 63.2829
|  | 1475 | 35.1937 | 64.6127
|  | 1476 | 33.9558 | 65.8379
|  | 1477 | 32.7889 | 67.0235
|  | 1478 | 31.6677 | 68.1665
|  | 1479 | 30.6606 | 69.1609
|  | 1480 | 29.7398 | 70.0838
|  | 1481 | 28.8586 | 71.0038
|  | 1482 | 28.0611 | 71.7932
|  | 1483 | 27.3405 | 72.5312
|  | 1484 | 26.6423 | 73.2083
|  | 1485 | 26.0158 | 73.8373
|  | 1486 | 25.4713 | 74.4108
|  | 1487 | 24.9601 | 74.9164
|  | 1488 | 24.4864 | 75.4092
|  | 1489 | 24.0736 | 75.7869
|  | 1490 | 23.6878 | 76.1817
|  | 1491 | 23.3517 | 76.5498
|  | 1492 | 23.061 | 76.8402
|  | 1493 | 22.7869 | 77.1016
|  | 1494 | 22.5627 | 77.3526
|  | 1495 | 22.3546 | 77.5296
|  | 1496 | 22.1884 | 77.7244
|  | 1497 | 22.0522 | 77.8604
|  | 1498 | 21.9343 | 77.9718
|  | 1499 | 21.8528 | 78.0778
|  | 1500 | 21.7903 | 78.1183
|  | 1501 | 21.7724 | 78.1545
|  | 1502 | 21.7505 | 78.1553
|  | 1503 | 21.7774 | 78.139
|  | 1504 | 21.8248 | 78.1174
|  | 1505 | 21.8777 | 78.0465
|  | 1506 | 21.9649 | 77.9729
|  | 1507 | 22.0857 | 77.8499
|  | 1508 | 22.2117 | 77.7423
|  | 1509 | 22.364 | 77.5691
|  | 1510 | 22.5478 | 77.3869
|  | 1511 | 22.739 | 77.2167
|  | 1512 | 22.9691 | 76.9995
|  | 1513 | 23.2047 | 76.6937
|  | 1514 | 23.4781 | 76.4897
|  | 1515 | 23.7687 | 76.1795
|  | 1516 | 24.0909 | 75.8436
|  | 1517 | 24.4275 | 75.5261
|  | 1518 | 24.7813 | 75.1748
|  | 1519 | 25.1792 | 74.759
|  | 1520 | 25.5851 | 74.371
|  | 1521 | 26.0109 | 73.9097
|  | 1522 | 26.4829 | 73.4552
|  | 1523 | 26.9731 | 72.9889
|  | 1524 | 27.4676 | 72.4533
|  | 1525 | 28.0176 | 71.9224
|  | 1526 | 28.5878 | 71.3746
|  | 1527 | 29.1624 | 70.773
|  | 1528 | 29.8 | 70.1549
|  | 1529 | 30.4603 | 69.4698
|  | 1530 | 31.1175 | 68.829
|  | 1531 | 31.8204 | 68.1166
|  | 1532 | 32.5523 | 67.371
|  | 1533 | 33.3093 | 66.6271
|  | 1534 | 34.0944 | 65.8098
|  | 1535 | 34.9256 | 65.0055
|  | 1536 | 35.7681 | 64.1691
|  | 1537 | 36.6179 | 63.32
|  | 1538 | 37.5166 | 62.4103
|  | 1539 | 38.4234 | 61.493
|  | 1540 | 39.3622 | 60.5827
|  | 1541 | 40.337 | 59.5935
|  | 1542 | 41.3199 | 58.6257
|  | 1543 | 42.2896 | 57.6274
|  | 1544 | 43.3114 | 56.6347
|  | 1545 | 44.3564 | 55.601
|  | 1546 | 45.326 | 54.5761
|  | 1547 | 46.3949 | 53.5314
|  | 1548 | 47.4576 | 52.48
|  | 1549 | 48.4324 | 51.4382
|  | 1550 | 49.4982 | 50.4247
|  | 1551 | 50.5381 | 49.3952
|  | 1552 | 51.513 | 48.3789
|  | 1553 | 52.5308 | 47.3929
|  | 1554 | 53.4973 | 46.3897
|  | 1555 | 54.4197 | 45.4638
|  | 1556 | 55.3447 | 44.559
|  | 1557 | 56.206 | 43.6527
|  | 1558 | 57.0688 | 42.8168
|  | 1559 | 57.8677 | 42.0235
|  | 1560 | 58.6288 | 41.2321
|  | 1561 | 59.3296 | 40.5211
|  | 1562 | 59.9882 | 39.8865
|  | 1563 | 60.5833 | 39.2746
|  | 1564 | 61.1225 | 38.7328
|  | 1565 | 61.591 | 38.26
|  | 1566 | 62.0206 | 37.8066
|  | 1567 | 62.3907 | 37.4484
|  | 1568 | 62.6834 | 37.1732
|  | 1569 | 62.9038 | 36.9126
|  | 1570 | 63.0829 | 36.7332
|  | 1571 | 63.1881 | 36.6254
|  | 1572 | 63.2475 | 36.5733
|  | 1573 | 63.2455 | 36.589
|  | 1574 | 63.1618 | 36.6384
|  | 1575 | 63.0687 | 36.769
|  | 1576 | 62.8508 | 36.9246
|  | 1577 | 62.6631 | 37.149
|  | 1578 | 62.372 | 37.4148
|  | 1579 | 62.0642 | 37.7257
|  | 1580 | 61.7096 | 38.0808
|  | 1581 | 61.3303 | 38.4559
|  | 1582 | 60.9138 | 38.8861
|  | 1583 | 60.4706 | 39.3417
|  | 1584 | 60.0175 | 39.8072
|  | 1585 | 59.4911 | 40.3193
|  | 1586 | 58.9842 | 40.8635
|  | 1587 | 58.4549 | 41.3635
|  | 1588 | 57.8903 | 41.9043
|  | 1589 | 57.3422 | 42.4754
|  | 1590 | 56.8065 | 43.0345
|  | 1591 | 56.2037 | 43.6039
|  | 1592 | 55.631 | 44.1885
|  | 1593 | 55.0814 | 44.7406
|  | 1594 | 54.5188 | 45.3107
|  | 1595 | 53.9538 | 45.8774
|  | 1596 | 53.4156 | 46.4105
|  | 1597 | 52.8611 | 46.9766
|  | 1598 | 52.3161 | 47.5009
|  | 1599 | 51.8079 | 48.0378
|  | 1600 | 51.3008 | 48.5329
|  | 1601 | 50.8057 | 49.0473
|  | 1602 | 50.3113 | 49.504
|  | 1603 | 49.8814 | 49.9815
|  | 1604 | 49.4096 | 50.4563
|  | 1605 | 48.9537 | 50.8836
|  | 1606 | 48.5683 | 51.2999
|  | 1607 | 48.1548 | 51.7039
|  | 1608 | 47.7894 | 52.0941
|  | 1609 | 47.4419 | 52.4525
|  | 1610 | 47.0563 | 52.7808
|  | 1611 | 46.7261 | 53.1317
|  | 1612 | 46.4316 | 53.4362
|  | 1613 | 46.1393 | 53.7389
|  | 1614 | 45.8461 | 53.9814
|  | 1615 | 45.6201 | 54.2498
|  | 1616 | 45.3745 | 54.491
|  | 1617 | 45.1657 | 54.7148
|  | 1618 | 44.9702 | 54.9243
|  | 1619 | 44.7827 | 55.108
|  | 1620 | 44.6266 | 55.2533
|  | 1621 | 44.499 | 55.4197
|  | 1622 | 44.3487 | 55.5495
|  | 1623 | 44.2442 | 55.6559
|  | 1624 | 44.1482 | 55.7588
|  | 1625 | 44.0791 | 55.8344
|  | 1626 | 44.0031 | 55.8963
|  | 1627 | 43.9686 | 55.9286
|  | 1628 | 43.94 | 55.963
|  | 1629 | 43.9446 | 55.9719
|  | 1630 | 43.9468 | 55.9689
|  | 1631 | 43.959 | 55.9455
|  | 1632 | 44.0116 | 55.9272
|  | 1633 | 44.068 | 55.8553
|  | 1634 | 44.1286 | 55.8156
|  | 1635 | 44.21 | 55.6799
|  | 1636 | 44.3273 | 55.613
|  | 1637 | 44.43 | 55.4669
|  | 1638 | 44.5663 | 55.363
|  | 1639 | 44.7118 | 55.209
|  | 1640 | 44.8765 | 55.0405
|  | 1641 | 45.0189 | 54.8398
|  | 1642 | 45.2396 | 54.6857
|  | 1643 | 45.435 | 54.4698
|  | 1644 | 45.6497 | 54.2507
|  | 1645 | 45.8907 | 54.0286
|  | 1646 | 46.1323 | 53.7754
|  | 1647 | 46.3982 | 53.5301
|  | 1648 | 46.6676 | 53.2522
|  | 1649 | 46.966 | 52.9605
|  | 1650 | 47.2382 | 52.6531
|  | 1651 | 47.568 | 52.3638
|  | 1652 | 47.8791 | 52.0246
|  | 1653 | 48.2136 | 51.71
|  | 1654 | 48.5535 | 51.3617
|  | 1655 | 48.9268 | 50.9876
|  | 1656 | 49.2846 | 50.6375
|  | 1657 | 49.6485 | 50.2574
|  | 1658 | 50.0492 | 49.8787
|  | 1659 | 50.4387 | 49.4655
|  | 1660 | 50.8418 | 49.0844
|  | 1661 | 51.2687 | 48.6351
|  | 1662 | 51.6809 | 48.2205
|  | 1663 | 52.112 | 47.7944
|  | 1664 | 52.5542 | 47.3638
|  | 1665 | 52.9868 | 46.9009
|  | 1666 | 53.4318 | 46.4512
|  | 1667 | 53.895 | 45.99
|  | 1668 | 54.3788 | 45.5418
|  | 1669 | 54.8103 | 45.0799
|  | 1670 | 55.2814 | 44.6141
|  | 1671 | 55.7502 | 44.1305
|  | 1672 | 56.201 | 43.6904
|  | 1673 | 56.7011 | 43.1971
|  | 1674 | 57.1496 | 42.7136
|  | 1675 | 57.6252 | 42.2582
|  | 1676 | 58.0798 | 41.7908
|  | 1677 | 58.562 | 41.3177
|  | 1678 | 59.0152 | 40.8661
|  | 1679 | 59.464 | 40.4033
|  | 1680 | 59.9321 | 39.9304
|  | 1681 | 60.3605 | 39.4827
|  | 1682 | 60.8215 | 39.0541
|  | 1683 | 61.2458 | 38.6119
|  | 1684 | 61.6832 | 38.1914
|  | 1685 | 62.0642 | 37.7525
|  | 1686 | 62.5166 | 37.3542
|  | 1687 | 62.8808 | 36.9498
|  | 1688 | 63.2624 | 36.5797
|  | 1689 | 63.6292 | 36.1991
|  | 1690 | 63.9976 | 35.8451
|  | 1691 | 64.3264 | 35.5096
|  | 1692 | 64.6568 | 35.1766
|  | 1693 | 64.9831 | 34.864
|  | 1694 | 65.2674 | 34.575
|  | 1695 | 65.5271 | 34.2889
|  | 1696 | 65.7895 | 34.0237
|  | 1697 | 66.0421 | 33.7836
|  | 1698 | 66.2705 | 33.5397
|  | 1699 | 66.467 | 33.3234
|  | 1700 | 66.6659 | 33.1184
|  | 1701 | 66.8498 | 32.9578
|  | 1702 | 66.9983 | 32.7956
|  | 1703 | 67.1421 | 32.661
|  | 1704 | 67.2701 | 32.5411
|  | 1705 | 67.3583 | 32.4391
|  | 1706 | 67.4515 | 32.3489
|  | 1707 | 67.5087 | 32.286
|  | 1708 | 67.546 | 32.2371
|  | 1709 | 67.5843 | 32.2052
|  | 1710 | 67.5925 | 32.1918
|  | 1711 | 67.6218 | 32.1953
|  | 1712 | 67.5625 | 32.2178
|  | 1713 | 67.5476 | 32.2561
|  | 1714 | 67.4841 | 32.3065
|  | 1715 | 67.4121 | 32.3709
|  | 1716 | 67.3371 | 32.4674
|  | 1717 | 67.2315 | 32.5564
|  | 1718 | 67.0943 | 32.6683
|  | 1719 | 66.9942 | 32.7969
|  | 1720 | 66.8639 | 32.9191
|  | 1721 | 66.7068 | 33.0848
|  | 1722 | 66.5427 | 33.2195
|  | 1723 | 66.3909 | 33.4111
|  | 1724 | 66.1915 | 33.5719
|  | 1725 | 66.0084 | 33.7609
|  | 1726 | 65.8273 | 33.9568
|  | 1727 | 65.6199 | 34.1574
|  | 1728 | 65.4204 | 34.3793
|  | 1729 | 65.1935 | 34.5698
|  | 1730 | 64.986 | 34.8134
|  | 1731 | 64.7673 | 35.0506
|  | 1732 | 64.5237 | 35.2666
|  | 1733 | 64.2991 | 35.5082
|  | 1734 | 64.0418 | 35.7346
|  | 1735 | 63.8228 | 35.9763
|  | 1736 | 63.5694 | 36.2046
|  | 1737 | 63.3492 | 36.4628
|  | 1738 | 63.0925 | 36.6978
|  | 1739 | 62.8399 | 36.9415
|  | 1740 | 62.6294 | 37.191
|  | 1741 | 62.3945 | 37.4247
|  | 1742 | 62.1457 | 37.648
|  | 1743 | 61.9164 | 37.8921
|  | 1744 | 61.6896 | 38.1235
|  | 1745 | 61.4663 | 38.3509
|  | 1746 | 61.2265 | 38.5775
|  | 1747 | 61.0057 | 38.8061
|  | 1748 | 60.7942 | 39.0188
|  | 1749 | 60.5755 | 39.2298
|  | 1750 | 60.378 | 39.4581
|  | 1751 | 60.1746 | 39.6349
|  | 1752 | 59.9599 | 39.8404
|  | 1753 | 59.7915 | 40.0429
|  | 1754 | 59.6016 | 40.2291
|  | 1755 | 59.4129 | 40.391
|  | 1756 | 59.2395 | 40.5877
|  | 1757 | 59.0878 | 40.7527
|  | 1758 | 58.9192 | 40.9045
|  | 1759 | 58.7636 | 41.0729
|  | 1760 | 58.6131 | 41.2011
|  | 1761 | 58.4689 | 41.3498
|  | 1762 | 58.3516 | 41.4849
|  | 1763 | 58.2214 | 41.6102
|  | 1764 | 58.1103 | 41.7251
|  | 1765 | 58.0078 | 41.8271
|  | 1766 | 57.8814 | 41.9331
|  | 1767 | 57.8015 | 42.0277
|  | 1768 | 57.7095 | 42.1184
|  | 1769 | 57.6387 | 42.1978
|  | 1770 | 57.5625 | 42.2715
|  | 1771 | 57.4995 | 42.3279
|  | 1772 | 57.4595 | 42.4036
|  | 1773 | 57.3963 | 42.4361
|  | 1774 | 57.3537 | 42.49
|  | 1775 | 57.3283 | 42.5114
|  | 1776 | 57.2979 | 42.5485
|  | 1777 | 57.2739 | 42.5517
|  | 1778 | 57.2615 | 42.574
|  | 1779 | 57.2774 | 42.5799
|  | 1780 | 57.2562 | 42.5687
|  | 1781 | 57.2964 | 42.5659
|  | 1782 | 57.2972 | 42.5302
|  | 1783 | 57.3523 | 42.5181
|  | 1784 | 57.3402 | 42.475
|  | 1785 | 57.4072 | 42.4395
|  | 1786 | 57.4695 | 42.4095
|  | 1787 | 57.4976 | 42.3293
|  | 1788 | 57.5867 | 42.2713
|  | 1789 | 57.6356 | 42.2051
|  | 1790 | 57.721 | 42.1207
|  | 1791 | 57.8095 | 42.0536
|  | 1792 | 57.8771 | 41.9693
|  | 1793 | 57.9781 | 41.8874
|  | 1794 | 58.0792 | 41.7821
|  | 1795 | 58.1679 | 41.6884
|  | 1796 | 58.2895 | 41.5726
|  | 1797 | 58.3983 | 41.4507
|  | 1798 | 58.5109 | 41.3474
|  | 1799 | 58.6359 | 41.2132
|  | 1800 | 58.7759 | 41.0897
|  | 1801 | 58.9068 | 40.9512
|  | 1802 | 59.0544 | 40.8189
|  | 1803 | 59.1889 | 40.6732
|  | 1804 | 59.3335 | 40.5178
|  | 1805 | 59.4886 | 40.3699
|  | 1806 | 59.6298 | 40.2123
|  | 1807 | 59.8064 | 40.066
|  | 1808 | 59.9542 | 39.9081
|  | 1809 | 60.1164 | 39.7316
|  | 1810 | 60.2827 | 39.5698
|  | 1811 | 60.4533 | 39.4046
|  | 1812 | 60.6179 | 39.2386
|  | 1813 | 60.79 | 39.0643
|  | 1814 | 60.9521 | 38.8948
|  | 1815 | 61.125 | 38.7264
|  | 1816 | 61.3074 | 38.5396
|  | 1817 | 61.4893 | 38.3791
|  | 1818 | 61.6551 | 38.2012
|  | 1819 | 61.8289 | 38.0171
|  | 1820 | 62.0054 | 37.8514
|  | 1821 | 62.1886 | 37.6779
|  | 1822 | 62.3377 | 37.4971
|  | 1823 | 62.5272 | 37.3233
|  | 1824 | 62.6747 | 37.1529
|  | 1825 | 62.8676 | 36.9865
|  | 1826 | 63.0274 | 36.8211
|  | 1827 | 63.1888 | 36.6636
|  | 1828 | 63.3517 | 36.5044
|  | 1829 | 63.4958 | 36.3426
|  | 1830 | 63.6585 | 36.1954
|  | 1831 | 63.7937 | 36.0497
|  | 1832 | 63.9426 | 35.8977
|  | 1833 | 64.0802 | 35.7626
|  | 1834 | 64.2176 | 35.6291
|  | 1835 | 64.3549 | 35.4827
|  | 1836 | 64.4724 | 35.3612
|  | 1837 | 64.5855 | 35.2404
|  | 1838 | 64.7093 | 35.1202
|  | 1839 | 64.8208 | 35.0296
|  | 1840 | 64.9201 | 34.9174
|  | 1841 | 65.0249 | 34.8239
|  | 1842 | 65.0978 | 34.7231
|  | 1843 | 65.1915 | 34.6525
|  | 1844 | 65.2552 | 34.5566
|  | 1845 | 65.3275 | 34.508
|  | 1846 | 65.3794 | 34.4554
|  | 1847 | 65.4177 | 34.4026
|  | 1848 | 65.4717 | 34.3656
|  | 1849 | 65.5051 | 34.3264
|  | 1850 | 65.5196 | 34.3037
|  | 1851 | 65.553 | 34.2769
|  | 1852 | 65.5475 | 34.276
|  | 1853 | 65.553 | 34.2756
|  | 1854 | 65.5476 | 34.2903
|  | 1855 | 65.5311 | 34.3002
|  | 1856 | 65.5008 | 34.3195
|  | 1857 | 65.4625 | 34.3546
|  | 1858 | 65.3915 | 34.3934
|  | 1859 | 65.3762 | 34.4418
|  | 1860 | 65.3015 | 34.4982
|  | 1861 | 65.248 | 34.5655
|  | 1862 | 65.1861 | 34.6405
|  | 1863 | 65.1015 | 34.7216
|  | 1864 | 65.0127 | 34.807
|  | 1865 | 64.9184 | 34.9003
|  | 1866 | 64.808 | 35.0074
|  | 1867 | 64.7014 | 35.1207
|  | 1868 | 64.5799 | 35.2415
|  | 1869 | 64.4365 | 35.3749
|  | 1870 | 64.305 | 35.5151
|  | 1871 | 64.1583 | 35.6598
|  | 1872 | 63.9832 | 35.8187
|  | 1873 | 63.8307 | 35.9891
|  | 1874 | 63.6687 | 36.1474
|  | 1875 | 63.4846 | 36.3248
|  | 1876 | 63.3125 | 36.507
|  | 1877 | 63.1273 | 36.6774
|  | 1878 | 62.95 | 36.864
|  | 1879 | 62.7575 | 37.0545
|  | 1880 | 62.5638 | 37.2413
|  | 1881 | 62.3753 | 37.4337
|  | 1882 | 62.171 | 37.6359
|  | 1883 | 61.9674 | 37.8446
|  | 1884 | 61.7706 | 38.0409
|  | 1885 | 61.5457 | 38.2654
|  | 1886 | 61.3306 | 38.4918
|  | 1887 | 61.1146 | 38.7018
|  | 1888 | 60.8773 | 38.9344
|  | 1889 | 60.6588 | 39.1668
|  | 1890 | 60.4204 | 39.3756
|  | 1891 | 60.2007 | 39.6214
|  | 1892 | 59.9762 | 39.8558
|  | 1893 | 59.7425 | 40.0793
|  | 1894 | 59.5089 | 40.3138
|  | 1895 | 59.2709 | 40.5565
|  | 1896 | 59.0448 | 40.7777
|  | 1897 | 58.8057 | 41.0151
|  | 1898 | 58.5664 | 41.2558
|  | 1899 | 58.3224 | 41.495
|  | 1900 | 58.077 | 41.7348
|  | 1901 | 57.8347 | 41.9767
|  | 1902 | 57.6004 | 42.2226
|  | 1903 | 57.3649 | 42.4613
|  | 1904 | 57.1361 | 42.7067
|  | 1905 | 56.8843 | 42.9442
|  | 1906 | 56.6513 | 43.177
|  | 1907 | 56.4188 | 43.4302
|  | 1908 | 56.1779 | 43.6533
|  | 1909 | 55.9614 | 43.89
|  | 1910 | 55.7411 | 44.1065
|  | 1911 | 55.5187 | 44.3431
|  | 1912 | 55.3022 | 44.5578
|  | 1913 | 55.0704 | 44.7602
|  | 1914 | 54.8436 | 44.9907
|  | 1915 | 54.654 | 45.1959
|  | 1916 | 54.4334 | 45.4152
|  | 1917 | 54.2369 | 45.6244
|  | 1918 | 54.032 | 45.8187
|  | 1919 | 53.8266 | 46.0218
|  | 1920 | 53.6251 | 46.2311
|  | 1921 | 53.425 | 46.413
|  | 1922 | 53.2434 | 46.6126
|  | 1923 | 53.0537 | 46.8098
|  | 1924 | 52.8753 | 46.9767
|  | 1925 | 52.6957 | 47.1469
|  | 1926 | 52.5219 | 47.3237
|  | 1927 | 52.3503 | 47.5029
|  | 1928 | 52.1863 | 47.663
|  | 1929 | 52.0308 | 47.8312
|  | 1930 | 51.8631 | 47.9917
|  | 1931 | 51.7136 | 48.1384
|  | 1932 | 51.5645 | 48.291
|  | 1933 | 51.4141 | 48.4466
|  | 1934 | 51.2755 | 48.5779
|  | 1935 | 51.1438 | 48.7267
|  | 1936 | 51.0024 | 48.8651
|  | 1937 | 50.8879 | 48.9789
|  | 1938 | 50.7524 | 49.1117
|  | 1939 | 50.6293 | 49.2355
|  | 1940 | 50.5292 | 49.3465
|  | 1941 | 50.4097 | 49.4571
|  | 1942 | 50.3052 | 49.5591
|  | 1943 | 50.209 | 49.6542
|  | 1944 | 50.1193 | 49.7508
|  | 1945 | 50.0102 | 49.8458
|  | 1946 | 49.9534 | 49.9355
|  | 1947 | 49.8449 | 50.008
|  | 1948 | 49.7896 | 50.0826
|  | 1949 | 49.6983 | 50.1608
|  | 1950 | 49.6581 | 50.2292
|  | 1951 | 49.5753 | 50.2928
|  | 1952 | 49.5297 | 50.3489
|  | 1953 | 49.4602 | 50.4063
|  | 1954 | 49.4339 | 50.4615
|  | 1955 | 49.3836 | 50.5048
|  | 1956 | 49.3521 | 50.5394
|  | 1957 | 49.3089 | 50.573
|  | 1958 | 49.2817 | 50.6117
|  | 1959 | 49.2447 | 50.635
|  | 1960 | 49.2237 | 50.66
|  | 1961 | 49.2029 | 50.6605
|  | 1962 | 49.1877 | 50.6908
|  | 1963 | 49.184 | 50.6933
|  | 1964 | 49.1845 | 50.691
|  | 1965 | 49.1953 | 50.6988
|  | 1966 | 49.1837 | 50.6924
|  | 1967 | 49.2129 | 50.6838
|  | 1968 | 49.2317 | 50.6772
|  | 1969 | 49.2615 | 50.6492
|  | 1970 | 49.2606 | 50.6211
|  | 1971 | 49.2986 | 50.5797
|  | 1972 | 49.3118 | 50.5483
|  | 1973 | 49.3769 | 50.5309
|  | 1974 | 49.4144 | 50.4862
|  | 1975 | 49.4456 | 50.4429
|  | 1976 | 49.4958 | 50.3825
|  | 1977 | 49.562 | 50.3424
|  | 1978 | 49.599 | 50.27
|  | 1979 | 49.6688 | 50.208
|  | 1980 | 49.7359 | 50.1505
|  | 1981 | 49.8126 | 50.0853
|  | 1982 | 49.8762 | 49.997
|  | 1983 | 49.9528 | 49.9163
|  | 1984 | 50.0477 | 49.8497
|  | 1985 | 50.1171 | 49.7536
|  | 1986 | 50.2244 | 49.6731
|  | 1987 | 50.3027 | 49.5729
|  | 1988 | 50.4082 | 49.4798
|  | 1989 | 50.5004 | 49.3699
|  | 1990 | 50.6166 | 49.2753
|  | 1991 | 50.72 | 49.1652
|  | 1992 | 50.8314 | 49.0583
|  | 1993 | 50.955 | 48.9345
|  | 1994 | 51.0635 | 48.8126
|  | 1995 | 51.1849 | 48.6949
|  | 1996 | 51.3175 | 48.5642
|  | 1997 | 51.4427 | 48.4404
|  | 1998 | 51.5749 | 48.3103
|  | 1999 | 51.7069 | 48.1667
|  | 2000 | 51.8838 | 47.9325
|  | 2001 | 52.0346 | 47.7942
|  | 2002 | 52.1753 | 47.6399
|  | 2003 | 52.3326 | 47.4985
|  | 2004 | 52.4697 | 47.3504
|  | 2005 | 52.611 | 47.1976
|  | 2006 | 52.7842 | 47.0424
|  | 2007 | 52.9217 | 46.8872
|  | 2008 | 53.1016 | 46.7219
|  | 2009 | 53.2633 | 46.5736
|  | 2010 | 53.4179 | 46.4013
|  | 2011 | 53.5907 | 46.2413
|  | 2012 | 53.7583 | 46.0688
|  | 2013 | 53.9192 | 45.8973
|  | 2014 | 54.0952 | 45.7172
|  | 2015 | 54.2635 | 45.5481
|  | 2016 | 54.4382 | 45.3859
|  | 2017 | 54.6179 | 45.2008
|  | 2018 | 54.7858 | 45.0368
|  | 2019 | 54.9655 | 44.8504
|  | 2020 | 55.1295 | 44.6722
|  | 2021 | 55.3227 | 44.4828
|  | 2022 | 55.5059 | 44.3198
|  | 2023 | 55.6905 | 44.1485
|  | 2024 | 55.8665 | 43.9571
|  | 2025 | 56.0363 | 43.7803
|  | 2026 | 56.2265 | 43.6021
|  | 2027 | 56.4029 | 43.4177
|  | 2028 | 56.5589 | 43.2434
|  | 2029 | 56.7522 | 43.0653
|  | 2030 | 56.9244 | 42.8911
|  | 2031 | 57.0996 | 42.694
|  | 2032 | 57.2598 | 42.5492
|  | 2033 | 57.4586 | 42.3516
|  | 2034 | 57.6223 | 42.1865
|  | 2035 | 57.7795 | 42.0003
|  | 2036 | 57.967 | 41.8512
|  | 2037 | 58.1274 | 41.6689
|  | 2038 | 58.2767 | 41.4969
|  | 2039 | 58.45 | 41.3345
|  | 2040 | 58.6289 | 41.1671
|  | 2041 | 58.7802 | 41.0166
|  | 2042 | 58.9476 | 40.8582
|  | 2043 | 59.0861 | 40.6932
|  | 2044 | 59.2564 | 40.5522
|  | 2045 | 59.3909 | 40.3859
|  | 2046 | 59.5492 | 40.2503
|  | 2047 | 59.6926 | 40.0833
|  | 2048 | 59.832 | 39.9718
|  | 2049 | 59.9687 | 39.8087
|  | 2050 | 60.1127 | 39.6943
|  | 2051 | 60.2383 | 39.5498
|  | 2052 | 60.3628 | 39.4254
|  | 2053 | 60.4875 | 39.2976
|  | 2054 | 60.6026 | 39.188
|  | 2055 | 60.728 | 39.0646
|  | 2056 | 60.8232 | 38.946
|  | 2057 | 60.923 | 38.8533
|  | 2058 | 61.0285 | 38.7494
|  | 2059 | 61.119 | 38.6441
|  | 2060 | 61.2039 | 38.5606
|  | 2061 | 61.3016 | 38.4868
|  | 2062 | 61.3805 | 38.3967
|  | 2063 | 61.4558 | 38.314
|  | 2064 | 61.5286 | 38.256
|  | 2065 | 61.5903 | 38.1779
|  | 2066 | 61.6582 | 38.1273
|  | 2067 | 61.7048 | 38.0672
|  | 2068 | 61.7587 | 38.0112
|  | 2069 | 61.8155 | 37.9703
|  | 2070 | 61.8384 | 37.9194
|  | 2071 | 61.8868 | 37.8921
|  | 2072 | 61.9033 | 37.8522
|  | 2073 | 61.9317 | 37.8309
|  | 2074 | 61.9611 | 37.8116
|  | 2075 | 61.9807 | 37.8156
|  | 2076 | 61.9813 | 37.7836
|  | 2077 | 61.9683 | 37.8008
|  | 2078 | 61.9716 | 37.7987
|  | 2079 | 61.9771 | 37.8129
|  | 2080 | 61.9439 | 37.815
|  | 2081 | 61.943 | 37.8588
|  | 2082 | 61.9013 | 37.8685
|  | 2083 | 61.8609 | 37.8875
|  | 2084 | 61.8361 | 37.9338
|  | 2085 | 61.7863 | 37.9763
|  | 2086 | 61.7376 | 38.0192
|  | 2087 | 61.694 | 38.0802
|  | 2088 | 61.6255 | 38.1315
|  | 2089 | 61.5654 | 38.1899
|  | 2090 | 61.4949 | 38.2658
|  | 2091 | 61.4104 | 38.339
|  | 2092 | 61.3482 | 38.4173
|  | 2093 | 61.2584 | 38.5
|  | 2094 | 61.1704 | 38.5863
|  | 2095 | 61.0807 | 38.6797
|  | 2096 | 60.9806 | 38.7754
|  | 2097 | 60.8768 | 38.8789
|  | 2098 | 60.7801 | 38.9775
|  | 2099 | 60.6644 | 39.1028
|  | 2100 | 60.5751 | 39.2113
|  | 2101 | 60.417 | 39.3289
|  | 2102 | 60.3257 | 39.4476
|  | 2103 | 60.1628 | 39.5679
|  | 2104 | 60.0645 | 39.6907
|  | 2105 | 59.9291 | 39.8246
|  | 2106 | 59.7854 | 39.9661
|  | 2107 | 59.6582 | 40.096
|  | 2108 | 59.5121 | 40.2351
|  | 2109 | 59.3599 | 40.3862
|  | 2110 | 59.2039 | 40.5349
|  | 2111 | 59.0777 | 40.6833
|  | 2112 | 58.9197 | 40.8409
|  | 2113 | 58.76 | 40.9973
|  | 2114 | 58.63 | 41.1578
|  | 2115 | 58.4193 | 41.3125
|  | 2116 | 58.2687 | 41.4773
|  | 2117 | 58.1168 | 41.6351
|  | 2118 | 57.9422 | 41.8152
|  | 2119 | 57.7743 | 41.9591
|  | 2120 | 57.6013 | 42.1348
|  | 2121 | 57.4098 | 42.3004
|  | 2122 | 57.271 | 42.4794
|  | 2123 | 57.0787 | 42.6488
|  | 2124 | 56.9371 | 42.8427
|  | 2125 | 56.7592 | 43.0184
|  | 2126 | 56.561 | 43.1792
|  | 2127 | 56.3956 | 43.3547
|  | 2128 | 56.2008 | 43.5328
|  | 2129 | 56.0316 | 43.7156
|  | 2130 | 55.8619 | 43.8899
|  | 2131 | 55.6874 | 44.0653
|  | 2132 | 55.5079 | 44.2596
|  | 2133 | 55.3358 | 44.4211
|  | 2134 | 55.1392 | 44.6009
|  | 2135 | 54.9738 | 44.782
|  | 2136 | 54.7935 | 44.9583
|  | 2137 | 54.6229 | 45.1387
|  | 2138 | 54.439 | 45.308
|  | 2139 | 54.2621 | 45.4884
|  | 2140 | 54.0898 | 45.6638
|  | 2141 | 53.9216 | 45.8434
|  | 2142 | 53.7373 | 46.0125
|  | 2143 | 53.5714 | 46.1888
|  | 2144 | 53.3901 | 46.3649
|  | 2145 | 53.2018 | 46.5185
|  | 2146 | 53.0577 | 46.6951
|  | 2147 | 52.8767 | 46.8696
|  | 2148 | 52.7191 | 47.0455
|  | 2149 | 52.5497 | 47.2101
|  | 2150 | 52.3851 | 47.3728
|  | 2151 | 52.2243 | 47.5593
|  | 2152 | 52.0545 | 47.6993
|  | 2153 | 51.8939 | 47.8813
|  | 2154 | 51.7332 | 48.0299
|  | 2155 | 51.5741 | 48.1764
|  | 2156 | 51.418 | 48.3346
|  | 2157 | 51.2601 | 48.4837
|  | 2158 | 51.1106 | 48.6403
|  | 2159 | 50.9675 | 48.7904
|  | 2160 | 50.811 | 48.9477
|  | 2161 | 50.6682 | 49.0889
|  | 2162 | 50.5181 | 49.2257
|  | 2163 | 50.3874 | 49.3764
|  | 2164 | 50.2374 | 49.5082
|  | 2165 | 50.1046 | 49.644
|  | 2166 | 49.9736 | 49.7913
|  | 2167 | 49.8352 | 49.9136
|  | 2168 | 49.7071 | 50.0468
|  | 2169 | 49.5772 | 50.1751
|  | 2170 | 49.4496 | 50.3045
|  | 2171 | 49.3303 | 50.4288
|  | 2172 | 49.1989 | 50.5381
|  | 2173 | 49.0823 | 50.6743
|  | 2174 | 48.9683 | 50.7954
|  | 2175 | 48.8502 | 50.8915
|  | 2176 | 48.7247 | 51.0137
|  | 2177 | 48.64 | 51.1277
|  | 2178 | 48.5091 | 51.228
|  | 2179 | 48.4082 | 51.3478
|  | 2180 | 48.3094 | 51.4535
|  | 2181 | 48.1999 | 51.5489
|  | 2182 | 48.102 | 51.65
|  | 2183 | 48.01 | 51.747
|  | 2184 | 47.9142 | 51.8367
|  | 2185 | 47.8105 | 51.9304
|  | 2186 | 47.7243 | 52.0167
|  | 2187 | 47.6455 | 52.0969
|  | 2188 | 47.5517 | 52.1731
|  | 2189 | 47.4819 | 52.2561
|  | 2190 | 47.4095 | 52.3354
|  | 2191 | 47.313 | 52.3915
|  | 2192 | 47.2429 | 52.4704
|  | 2193 | 47.1631 | 52.5316
|  | 2194 | 47.0906 | 52.5884
|  | 2195 | 47.0157 | 52.6409
|  | 2196 | 46.9594 | 52.7114
|  | 2197 | 46.8929 | 52.7559
|  | 2198 | 46.8247 | 52.8104
|  | 2199 | 46.7708 | 52.8667
|  | 2200 | 46.7132 | 52.9005
|  | 2201 | 46.662 | 52.9537
|  | 2202 | 46.6111 | 52.9968
|  | 2203 | 46.5547 | 53.0299
|  | 2204 | 46.5283 | 53.0776
|  | 2205 | 46.4766 | 53.1085
|  | 2206 | 46.446 | 53.141
|  | 2207 | 46.4086 | 53.173
|  | 2208 | 46.3661 | 53.1987
|  | 2209 | 46.3469 | 53.2306
|  | 2210 | 46.3219 | 53.2558
|  | 2211 | 46.2895 | 53.276
|  | 2212 | 46.2695 | 53.3064
|  | 2213 | 46.2539 | 53.3234
|  | 2214 | 46.2366 | 53.3394
|  | 2215 | 46.2243 | 53.3454
|  | 2216 | 46.2155 | 53.3541
|  | 2217 | 46.217 | 53.3786
|  | 2218 | 46.2061 | 53.3756
|  | 2219 | 46.2006 | 53.3808
|  | 2220 | 46.21 | 53.3713
|  | 2221 | 46.2108 | 53.3769
|  | 2222 | 46.2202 | 53.3754
|  | 2223 | 46.227 | 53.3648
|  | 2224 | 46.244 | 53.3577
|  | 2225 | 46.2492 | 53.3453
|  | 2226 | 46.2652 | 53.3253
|  | 2227 | 46.2947 | 53.3153
|  | 2228 | 46.3135 | 53.2915
|  | 2229 | 46.3417 | 53.2736
|  | 2230 | 46.3621 | 53.2398
|  | 2231 | 46.3875 | 53.2114
|  | 2232 | 46.4106 | 53.1884
|  | 2233 | 46.4468 | 53.1591
|  | 2234 | 46.4772 | 53.117
|  | 2235 | 46.5182 | 53.0897
|  | 2236 | 46.5592 | 53.0425
|  | 2237 | 46.6014 | 53.009
|  | 2238 | 46.6374 | 52.9682
|  | 2239 | 46.687 | 52.9143
|  | 2240 | 46.7344 | 52.874
|  | 2241 | 46.7888 | 52.8263
|  | 2242 | 46.8397 | 52.7652
|  | 2243 | 46.8977 | 52.7243
|  | 2244 | 46.9492 | 52.6534
|  | 2245 | 47.0088 | 52.6031
|  | 2246 | 47.076 | 52.545
|  | 2247 | 47.1346 | 52.485
|  | 2248 | 47.2037 | 52.4212
|  | 2249 | 47.2748 | 52.3556
|  | 2250 | 47.3313 | 52.276
|  | 2251 | 47.4138 | 52.2121
|  | 2252 | 47.4824 | 52.1365
|  | 2253 | 47.563 | 52.0606
|  | 2254 | 47.6417 | 51.9748
|  | 2255 | 47.7316 | 51.9074
|  | 2256 | 47.8123 | 51.8222
|  | 2257 | 47.8866 | 51.7335
|  | 2258 | 47.9737 | 51.6448
|  | 2259 | 48.0622 | 51.5601
|  | 2260 | 48.1589 | 51.4692
|  | 2261 | 48.2534 | 51.3785
|  | 2262 | 48.3455 | 51.2887
|  | 2263 | 48.4476 | 51.1988
|  | 2264 | 48.5479 | 51.1022
|  | 2265 | 48.6436 | 51.0002
|  | 2266 | 48.7542 | 50.906
|  | 2267 | 48.8535 | 50.7988
|  | 2268 | 48.9602 | 50.699
|  | 2269 | 49.0671 | 50.5968
|  | 2270 | 49.1822 | 50.4886
|  | 2271 | 49.2885 | 50.3776
|  | 2272 | 49.4123 | 50.2853
|  | 2273 | 49.5202 | 50.16
|  | 2274 | 49.6404 | 50.0559
|  | 2275 | 49.764 | 49.945
|  | 2276 | 49.8761 | 49.8305
|  | 2277 | 50.0055 | 49.7161
|  | 2278 | 50.121 | 49.5993
|  | 2279 | 50.2467 | 49.4773
|  | 2280 | 50.3797 | 49.3682
|  | 2281 | 50.4986 | 49.2415
|  | 2282 | 50.6312 | 49.1213
|  | 2283 | 50.7541 | 48.9985
|  | 2284 | 50.8826 | 48.87
|  | 2285 | 51.0089 | 48.7537
|  | 2286 | 51.1458 | 48.6192
|  | 2287 | 51.2716 | 48.488
|  | 2288 | 51.4093 | 48.3576
|  | 2289 | 51.5375 | 48.217
|  | 2290 | 51.6856 | 48.0892
|  | 2291 | 51.8155 | 47.9424
|  | 2292 | 51.9416 | 47.8079
|  | 2293 | 52.0956 | 47.6711
|  | 2294 | 52.2303 | 47.5372
|  | 2295 | 52.3643 | 47.3899
|  | 2296 | 52.5135 | 47.2559
|  | 2297 | 52.6513 | 47.1211
|  | 2298 | 52.7931 | 46.9671
|  | 2299 | 52.9361 | 46.8199
|  | 2300 | 53.0718 | 46.6893
|  | 2301 | 53.2151 | 46.5375
|  | 2302 | 53.3615 | 46.4047
|  | 2303 | 53.5057 | 46.2649
|  | 2304 | 53.6491 | 46.1247
|  | 2305 | 53.8008 | 45.971
|  | 2306 | 53.9437 | 45.8323
|  | 2307 | 54.0786 | 45.6903
|  | 2308 | 54.2251 | 45.5434
|  | 2309 | 54.3703 | 45.4097
|  | 2310 | 54.5002 | 45.2544
|  | 2311 | 54.6581 | 45.1173
|  | 2312 | 54.7883 | 44.9593
|  | 2313 | 54.9461 | 44.8315
|  | 2314 | 55.0812 | 44.6777
|  | 2315 | 55.2284 | 44.5411
|  | 2316 | 55.374 | 44.4016
|  | 2317 | 55.5184 | 44.2429
|  | 2318 | 55.6664 | 44.1106
|  | 2319 | 55.808 | 43.9588
|  | 2320 | 55.9497 | 43.8183
|  | 2321 | 56.0899 | 43.6713
|  | 2322 | 56.2241 | 43.5321
|  | 2323 | 56.3737 | 43.3956
|  | 2324 | 56.5154 | 43.2459
|  | 2325 | 56.6511 | 43.103
|  | 2326 | 56.7883 | 42.9742
|  | 2327 | 56.9341 | 42.8305
|  | 2328 | 57.0626 | 42.6867
|  | 2329 | 57.1911 | 42.5449
|  | 2330 | 57.3454 | 42.4122
|  | 2331 | 57.4698 | 42.2721
|  | 2332 | 57.606 | 42.1422
|  | 2333 | 57.7351 | 42.0128
|  | 2334 | 57.8581 | 41.88
|  | 2335 | 57.9887 | 41.7386
|  | 2336 | 58.1168 | 41.6139
|  | 2337 | 58.2483 | 41.4927
|  | 2338 | 58.382 | 41.3642
|  | 2339 | 58.5033 | 41.2365
|  | 2340 | 58.6196 | 41.1038
|  | 2341 | 58.7356 | 40.996
|  | 2342 | 58.8618 | 40.8629
|  | 2343 | 58.9763 | 40.7523
|  | 2344 | 59.092 | 40.6338
|  | 2345 | 59.2023 | 40.5189
|  | 2346 | 59.3223 | 40.4089
|  | 2347 | 59.4252 | 40.3038
|  | 2348 | 59.5304 | 40.1837
|  | 2349 | 59.6267 | 40.0718
|  | 2350 | 59.7395 | 39.9784
|  | 2351 | 59.8427 | 39.8706
|  | 2352 | 59.9679 | 39.789
|  | 2353 | 60.0518 | 39.676
|  | 2354 | 60.1325 | 39.5712
|  | 2355 | 60.2242 | 39.4663
|  | 2356 | 60.3493 | 39.3882
|  | 2357 | 60.4164 | 39.273
|  | 2358 | 60.498 | 39.1894
|  | 2359 | 60.5838 | 39.0929
|  | 2360 | 60.6835 | 39.0303
|  | 2361 | 60.766 | 38.9425
|  | 2362 | 60.8565 | 38.8583
|  | 2363 | 60.9304 | 38.7817
|  | 2364 | 61.0017 | 38.7081
|  | 2365 | 61.0858 | 38.6385
|  | 2366 | 61.1546 | 38.5635
|  | 2367 | 61.2205 | 38.4977
|  | 2368 | 61.2779 | 38.4323
|  | 2369 | 61.3295 | 38.3623
|  | 2370 | 61.3973 | 38.3081
|  | 2371 | 61.4369 | 38.2274
|  | 2372 | 61.5089 | 38.1893
|  | 2373 | 61.5486 | 38.1413
|  | 2374 | 61.5988 | 38.0823
|  | 2375 | 61.6535 | 38.0348
|  | 2376 | 61.6833 | 37.983
|  | 2377 | 61.7443 | 37.9486
|  | 2378 | 61.7802 | 37.9132
|  | 2379 | 61.8177 | 37.8688
|  | 2380 | 61.8457 | 37.8432
|  | 2381 | 61.8843 | 37.8202
|  | 2382 | 61.9006 | 37.7699
|  | 2383 | 61.9386 | 37.7581
|  | 2384 | 61.9471 | 37.7357
|  | 2385 | 61.9765 | 37.7093
|  | 2386 | 61.9826 | 37.6868
|  | 2387 | 61.9936 | 37.6704
|  | 2388 | 62.0168 | 37.652
|  | 2389 | 62.0209 | 37.641
|  | 2390 | 62.0478 | 37.6329
|  | 2391 | 62.0425 | 37.6236
|  | 2392 | 62.0479 | 37.6219
|  | 2393 | 62.0607 | 37.6113
|  | 2394 | 62.0498 | 37.6203
|  | 2395 | 62.0436 | 37.6185
|  | 2396 | 62.0339 | 37.6173
|  | 2397 | 62.0443 | 37.6203
|  | 2398 | 62.0277 | 37.6463
|  | 2399 | 62.0057 | 37.652
|  | 2400 | 62.0073 | 37.6664
|  | 2401 | 61.9776 | 37.674
|  | 2402 | 61.9681 | 37.6991
|  | 2403 | 61.9502 | 37.7172
|  | 2404 | 61.9221 | 37.7384
|  | 2405 | 61.9107 | 37.7646
|  | 2406 | 61.8591 | 37.7825
|  | 2407 | 61.8482 | 37.8187
|  | 2408 | 61.8053 | 37.849
|  | 2409 | 61.7815 | 37.8649
|  | 2410 | 61.7458 | 37.9104
|  | 2411 | 61.7208 | 37.9347
|  | 2412 | 61.6775 | 37.9878
|  | 2413 | 61.6213 | 38.0124
|  | 2414 | 61.5893 | 38.0568
|  | 2415 | 61.5471 | 38.1
|  | 2416 | 61.4952 | 38.1505
|  | 2417 | 61.4434 | 38.1931
|  | 2418 | 61.4028 | 38.2359
|  | 2419 | 61.3417 | 38.2895
|  | 2420 | 61.2905 | 38.3469
|  | 2421 | 61.2487 | 38.4031
|  | 2422 | 61.1853 | 38.4526
|  | 2423 | 61.124 | 38.5068
|  | 2424 | 61.0587 | 38.5585
|  | 2425 | 60.9921 | 38.6161
|  | 2426 | 60.9489 | 38.6866
|  | 2427 | 60.8794 | 38.7557
|  | 2428 | 60.8252 | 38.8074
|  | 2429 | 60.7621 | 38.8815
|  | 2430 | 60.7007 | 38.9458
|  | 2431 | 60.6294 | 39.0075
|  | 2432 | 60.5675 | 39.0765
|  | 2433 | 60.5037 | 39.1353
|  | 2434 | 60.4304 | 39.2084
|  | 2435 | 60.3688 | 39.2771
|  | 2436 | 60.3005 | 39.3451
|  | 2437 | 60.2316 | 39.4156
|  | 2438 | 60.1536 | 39.4847
|  | 2439 | 60.0772 | 39.5493
|  | 2440 | 59.9935 | 39.6255
|  | 2441 | 59.9408 | 39.7015
|  | 2442 | 59.8652 | 39.7705
|  | 2443 | 59.7787 | 39.8467
|  | 2444 | 59.7188 | 39.9299
|  | 2445 | 59.6476 | 40.0037
|  | 2446 | 59.5611 | 40.062
|  | 2447 | 59.485 | 40.1471
|  | 2448 | 59.4049 | 40.2179
|  | 2449 | 59.3421 | 40.2904
|  | 2450 | 59.2552 | 40.3824
|  | 2451 | 59.1782 | 40.4526
|  | 2452 | 59.1124 | 40.5383
|  | 2453 | 59.0308 | 40.6162
|  | 2454 | 58.9426 | 40.6728
|  | 2455 | 58.8687 | 40.7592
|  | 2456 | 58.792 | 40.8414
|  | 2457 | 58.7082 | 40.9036
|  | 2458 | 58.6343 | 40.9919
|  | 2459 | 58.5539 | 41.0685
|  | 2460 | 58.4852 | 41.1464
|  | 2461 | 58.4018 | 41.2247
|  | 2462 | 58.3204 | 41.3056
|  | 2463 | 58.2391 | 41.3813
|  | 2464 | 58.1791 | 41.4673
|  | 2465 | 58.0896 | 41.5296
|  | 2466 | 58.0113 | 41.6023
|  | 2467 | 57.9417 | 41.6906
|  | 2468 | 57.8647 | 41.758
|  | 2469 | 57.7761 | 41.8447
|  | 2470 | 57.7156 | 41.9595
|  | 2471 | 57.6292 | 41.9071
|  | 2472 | 57.5701 | 42.062
|  | 2473 | 57.4912 | 42.1309
|  | 2474 | 57.4203 | 42.2067
|  | 2475 | 57.3428 | 42.2797
|  | 2476 | 57.2809 | 42.3566
|  | 2477 | 57.1989 | 42.4112
|  | 2478 | 57.1117 | 42.4796
|  | 2479 | 57.0505 | 42.5499
|  | 2480 | 56.992 | 42.6234
|  | 2481 | 56.916 | 42.6848
|  | 2482 | 56.8496 | 42.7461
|  | 2483 | 56.7786 | 42.814
|  | 2484 | 56.7189 | 42.8859
|  | 2485 | 56.6555 | 42.9554
|  | 2486 | 56.596 | 43.0132
|  | 2487 | 56.53 | 43.0729
|  | 2488 | 56.4651 | 43.144
|  | 2489 | 56.3899 | 43.1851
|  | 2490 | 56.3361 | 43.2516
|  | 2491 | 56.2738 | 43.3083
|  | 2492 | 56.2109 | 43.3641
|  | 2493 | 56.1642 | 43.4199
|  | 2494 | 56.1014 | 43.4763
|  | 2495 | 56.0457 | 43.5398
|  | 2496 | 55.9864 | 43.6031
|  | 2497 | 55.9347 | 43.6545
|  | 2498 | 55.8758 | 43.6995
|  | 2499 | 55.8214 | 43.7482
|  | 2500 | 55.7667 | 43.8077