## Unpolarized
Unpolarized Performance of 463 nm Longpass Dichroic Mirror
|  | Wavelength (nm) | Transmission (%) | Reflectance (%)
|  | 250 | 0.71787 | 7.2863
|  | 251 | 0.56497 | 7.4494
|  | 252 | 0.95851 | 8.4946
|  | 253 | 0.17504 | 8.93
Product Raw Data |  | 254 | 0.953 | 10.8211
Longpass Dichroic Mirror, 463 nm Cut-On |  | 255 | 0.17099 | 10.8172
|  | 256 | 0.35164 | 11.913
Item # | DMLP463T, DMLP463, DMLP463L, DMLP463R | 257 | 0.76411 | 14.1032
|  | 258 | 0.34394 | 14.9004
|  | 259 | 0.19384 | 15.9535
|  | 260 | 0.214 | 17.6372
DISCLAIMER: The data presented here are typical. Slight variations in performance data will occur from lot to lot. Please contact Technical Support with any questions regarding the use or reliability of this data. This data may be used in publications. However, please cite Thorlabs as the source. |  | 261 | 0.19507 | 19.6291
|  | 262 | 0.25079 | 21.8758
|  | 263 | 0.38519 | 23.9666
|  | 264 | 0.10816 | 26.019
|  | 265 | 0.9867 | 29.1383
|  | 266 | 0.15079 | 31.3105
|  | 267 | 0.96457 | 33.8809
|  | 268 | 0.27087 | 36.2063
|  | 269 | 0.8708 | 39.3253
Additional Information: |  | 270 | 0.33337 | 42.6083
Measurements were made at a 45° incident angle on the DMLP463. Due to differing substrate thicknesses, the transmission may be different for other optics with the same dichroic coating. |  | 271 | 0.66638 | 46.1622
|  | 272 | 0.47121 | 47.1986
|  | 273 | 0.80767 | 49.0976
|  | 274 | 0.66765 | 52.0383
|  | 275 | 1.8747 | 55.2391
|  | 276 | 3.6712 | 57.0785
|  | 277 | 0.44193 | 59.3248
|  | 278 | 0.41129 | 62.1701
|  | 279 | 1.007 | 63.9554
|  | 280 | 0.29165 | 66.2092
|  | 281 | 0.47327 | 71.1072
|  | 282 | 0.10291 | 71.7099
|  | 283 | 0.25291 | 67.6453
|  | 284 | 0.36466 | 67.0956
|  | 285 | 1.4016 | 65.5749
|  | 286 | 1.1254 | 58.7218
|  | 287 | 0.26138 | 54.9463
|  | 288 | 0.24618 | 48.9352
|  | 289 | 0.35602 | 48.0566
|  | 290 | 0.32876 | 46.452
|  | 291 | 0.27263 | 43.4818
|  | 292 | 0.22 | 39.3504
|  | 293 | 0.41002 | 39.1907
|  | 294 | 0.5986 | 39.2233
|  | 295 | 0.37316 | 40.5059
|  | 296 | 1.3208 | 45.0481
|  | 297 | 2.7335 | 49.7986
|  | 298 | 3.2933 | 53.9876
|  | 299 | 3.2542 | 57.8828
|  | 300 | 6.2163 | 62.4098
|  | 301 | 8.8086 | 64.7088
|  | 302 | 15.6428 | 65.5767
|  | 303 | 18.1099 | 59.8989
|  | 304 | 20.8081 | 54.0289
|  | 305 | 28.3988 | 48.3951
|  | 306 | 33.029 | 41.3385
|  | 307 | 36.4092 | 38.4568
|  | 308 | 37.6743 | 37.0715
|  | 309 | 39.4171 | 41.7218
|  | 310 | 39.7663 | 46.353
|  | 311 | 35.5854 | 51.3519
|  | 312 | 34.5455 | 53.1469
|  | 313 | 35.0445 | 57.4225
|  | 314 | 35.0831 | 55.062
|  | 315 | 35.0007 | 53.4724
|  | 316 | 34.0582 | 54.1357
|  | 317 | 34.2803 | 54.2156
|  | 318 | 38.6317 | 55.1259
|  | 319 | 40.8952 | 54.5181
|  | 320 | 37.5512 | 53.573
|  | 321 | 38.818 | 55.183
|  | 322 | 40.1692 | 55.7854
|  | 323 | 40.5366 | 56.2202
|  | 324 | 37.9204 | 56.9242
|  | 325 | 38.2536 | 56.6161
|  | 326 | 37.6136 | 57.1563
|  | 327 | 37.6914 | 57.3032
|  | 328 | 38.6022 | 57.403
|  | 329 | 37.1072 | 56.3823
|  | 330 | 38.7203 | 58.2188
|  | 331 | 39.0264 | 59.1217
|  | 332 | 37.5133 | 58.186
|  | 333 | 37.1484 | 59.5338
|  | 334 | 36.8063 | 59.2035
|  | 335 | 37.2161 | 59.8785
|  | 336 | 37.2246 | 58.1636
|  | 337 | 38.6332 | 57.6408
|  | 338 | 40.2771 | 58.012
|  | 339 | 39.6874 | 57.2765
|  | 340 | 39.8792 | 57.1117
|  | 341 | 40.8319 | 56.5511
|  | 342 | 40.7023 | 56.6705
|  | 343 | 40.1243 | 58.0895
|  | 344 | 34.5987 | 62.7868
|  | 345 | 29.6303 | 67.249
|  | 346 | 24.5468 | 74.164
|  | 347 | 19.9406 | 78.5145
|  | 348 | 15.8737 | 82.1219
|  | 349 | 14.7371 | 83.8151
|  | 350 | 12.9412 | 83.8391
|  | 351 | 14.5608 | 83.9704
|  | 352 | 17.2059 | 82.8731
|  | 353 | 20.4695 | 79.4321
|  | 354 | 22.6671 | 76.1986
|  | 355 | 24.3095 | 75.0977
|  | 356 | 26.7468 | 72.2758
|  | 357 | 29.0372 | 69.7146
|  | 358 | 31.5908 | 67.6273
|  | 359 | 31.7091 | 67.4617
|  | 360 | 28.3961 | 70.038
|  | 361 | 23.6568 | 75.7176
|  | 362 | 18.1305 | 81.9309
|  | 363 | 11.4325 | 87.3277
|  | 364 | 7.7816 | 91.0164
|  | 365 | 5.6352 | 94.2143
|  | 366 | 3.7458 | 94.8678
|  | 367 | 2.6084 | 96.0845
|  | 368 | 1.8571 | 97.259
|  | 369 | 1.1491 | 97.3744
|  | 370 | 0.80546 | 97.79
|  | 371 | 0.79408 | 98.4806
|  | 372 | 1.0256 | 98.3606
|  | 373 | 0.77822 | 98.8996
|  | 374 | 0.40788 | 98.6025
|  | 375 | 0.30197 | 98.8078
|  | 376 | 0.31201 | 99.2966
|  | 377 | 0.33268 | 99.0899
|  | 378 | 0.46267 | 98.8622
|  | 379 | 0.20028 | 98.9023
|  | 380 | 0.15791 | 98.7189
|  | 381 | 0.22602 | 98.7329
|  | 382 | 0.35584 | 98.8726
|  | 383 | 0.085702 | 99.1019
|  | 384 | 0.15242 | 98.8727
|  | 385 | 0.11459 | 99.0288
|  | 386 | 0.18628 | 98.7392
|  | 387 | 0.11303 | 99.0627
|  | 388 | 0.010594 | 98.9181
|  | 389 | 0.045893 | 99.0003
|  | 390 | 0.39305 | 98.9472
|  | 391 | 0.23236 | 98.928
|  | 392 | 0.24626 | 99.0983
|  | 393 | 0.19195 | 98.7642
|  | 394 | 0.10242 | 99.1035
|  | 395 | 0.15096 | 99.0563
|  | 396 | 0.16487 | 99.0709
|  | 397 | 0.19922 | 99.0777
|  | 398 | 0.13602 | 99.1401
|  | 399 | 0.086387 | 98.9727
|  | 400 | 0.097723 | 98.9209
|  | 401 | 0.073887 | 99.0016
|  | 402 | 0.075178 | 98.9313
|  | 403 | 0.1301 | 99.0395
|  | 404 | 0.1985 | 98.9552
|  | 405 | 0.098176 | 98.9365
|  | 406 | 0.092459 | 99.0088
|  | 407 | 0.22705 | 99.0124
|  | 408 | 0.35656 | 98.9249
|  | 409 | 0.081498 | 98.9357
|  | 410 | 0.069861 | 99.0154
|  | 411 | 0.14753 | 99.0244
|  | 412 | 0.10762 | 98.9467
|  | 413 | 0.15929 | 98.8271
|  | 414 | 0.21038 | 99.0742
|  | 415 | 0.19692 | 98.8318
|  | 416 | 0.26375 | 98.9874
|  | 417 | 0.1735 | 99.0161
|  | 418 | 0.12895 | 98.89
|  | 419 | 0.29657 | 98.9191
|  | 420 | 0.27577 | 98.8943
|  | 421 | 0.30834 | 98.9052
|  | 422 | 0.55681 | 98.9758
|  | 423 | 0.36692 | 98.8601
|  | 424 | 0.29638 | 98.8141
|  | 425 | 0.15747 | 98.8852
|  | 426 | 0.19624 | 98.8896
|  | 427 | 0.23876 | 98.776
|  | 428 | 0.30125 | 98.757
|  | 429 | 0.38197 | 98.7069
|  | 430 | 0.32371 | 98.7945
|  | 431 | 0.24484 | 98.8504
|  | 432 | 0.2616 | 99.0024
|  | 433 | 0.1022 | 98.9571
|  | 434 | 0.16234 | 98.982
|  | 435 | 0.11018 | 99.1156
|  | 436 | 0.083807 | 99.0261
|  | 437 | 0.12246 | 99.1107
|  | 438 | 0.017131 | 99.1491
|  | 439 | 0.075618 | 99.1071
|  | 440 | 0.10359 | 99.064
|  | 441 | 0.10775 | 99.0881
|  | 442 | 0.027449 | 99.1339
|  | 443 | 0.036908 | 98.9904
|  | 444 | 0.031076 | 98.9808
|  | 445 | 0.029524 | 99.0985
|  | 446 | 0.062657 | 99.0033
|  | 447 | 0.10487 | 98.9696
|  | 448 | 0.11163 | 99.0355
|  | 449 | 0.064497 | 98.9911
|  | 450 | 0.11861 | 98.9456
|  | 451 | 0.23498 | 98.9128
|  | 452 | 0.26294 | 98.7989
|  | 453 | 0.38634 | 98.6529
|  | 454 | 0.4201 | 98.5633
|  | 455 | 0.62203 | 98.3869
|  | 456 | 0.85987 | 98.1785
|  | 457 | 1.3607 | 97.6274
|  | 458 | 2.4631 | 96.6264
|  | 459 | 4.6331 | 94.4711
|  | 460 | 8.7008 | 90.5153
|  | 461 | 14.143 | 84.7273
|  | 462 | 21.5301 | 77.3778
|  | 463 | 29.5523 | 69.3857
|  | 464 | 37.0985 | 61.8942
|  | 465 | 44.2582 | 54.7213
|  | 466 | 51.6782 | 47.3
|  | 467 | 60.4551 | 38.6716
|  | 468 | 70.2678 | 28.8038
|  | 469 | 80.1962 | 18.8645
|  | 470 | 88.1954 | 10.7672
|  | 471 | 93.3637 | 5.7544
|  | 472 | 95.8711 | 3.1188
|  | 473 | 96.6504 | 2.3252
|  | 474 | 96.8176 | 2.256
|  | 475 | 96.8685 | 2.1606
|  | 476 | 96.805 | 2.2675
|  | 477 | 96.697 | 2.2874
|  | 478 | 96.6282 | 2.4344
|  | 479 | 96.5689 | 2.5115
|  | 480 | 96.5086 | 2.5089
|  | 481 | 96.5995 | 2.4864
|  | 482 | 96.5552 | 2.4984
|  | 483 | 96.5897 | 2.4252
|  | 484 | 96.5225 | 2.5572
|  | 485 | 96.3963 | 2.6182
|  | 486 | 96.352 | 2.6482
|  | 487 | 96.3786 | 2.6632
|  | 488 | 96.46 | 2.6088
|  | 489 | 96.529 | 2.547
|  | 490 | 96.6364 | 2.3039
|  | 491 | 96.8369 | 2.1884
|  | 492 | 96.9539 | 2.1012
|  | 493 | 97.0897 | 2.0121
|  | 494 | 97.0402 | 2.0425
|  | 495 | 97.0193 | 2.0607
|  | 496 | 96.9321 | 2.129
|  | 497 | 96.8799 | 2.1389
|  | 498 | 96.9066 | 2.1848
|  | 499 | 96.9504 | 2.1656
|  | 500 | 97.0314 | 2.0242
|  | 501 | 97.0442 | 1.9704
|  | 502 | 97.1019 | 1.971
|  | 503 | 97.0675 | 1.9562
|  | 504 | 97.0235 | 2.1077
|  | 505 | 96.8586 | 2.193
|  | 506 | 96.7668 | 2.2497
|  | 507 | 96.7232 | 2.3594
|  | 508 | 96.7611 | 2.282
|  | 509 | 96.8325 | 2.23
|  | 510 | 96.9126 | 2.1389
|  | 511 | 97.0459 | 2.0582
|  | 512 | 97.1101 | 1.9973
|  | 513 | 97.1328 | 1.9375
|  | 514 | 97.0552 | 1.9561
|  | 515 | 97.0184 | 2.0929
|  | 516 | 96.8757 | 2.1517
|  | 517 | 96.8851 | 2.1669
|  | 518 | 96.8871 | 2.2098
|  | 519 | 96.8879 | 2.1637
|  | 520 | 96.9629 | 2.1133
|  | 521 | 97.0686 | 2.0477
|  | 522 | 97.0814 | 2.0103
|  | 523 | 97.043 | 2.0192
|  | 524 | 96.9309 | 2.1117
|  | 525 | 96.8596 | 2.2454
|  | 526 | 96.6908 | 2.3737
|  | 527 | 96.567 | 2.4633
|  | 528 | 96.5138 | 2.5542
|  | 529 | 96.4897 | 2.5585
|  | 530 | 96.5575 | 2.5096
|  | 531 | 96.6589 | 2.4075
|  | 532 | 96.7734 | 2.2811
|  | 533 | 96.9032 | 2.1605
|  | 534 | 96.9922 | 2.0597
|  | 535 | 97.0713 | 2.0656
|  | 536 | 97.0225 | 2.0563
|  | 537 | 96.9457 | 2.0618
|  | 538 | 96.8244 | 2.1759
|  | 539 | 96.7951 | 2.3136
|  | 540 | 96.7035 | 2.3379
|  | 541 | 96.6294 | 2.4319
|  | 542 | 96.596 | 2.4756
|  | 543 | 96.5846 | 2.4653
|  | 544 | 96.6753 | 2.4285
|  | 545 | 96.6924 | 2.3616
|  | 546 | 96.7751 | 2.3556
|  | 547 | 96.836 | 2.2542
|  | 548 | 96.8415 | 2.2478
|  | 549 | 96.8674 | 2.1765
|  | 550 | 96.8892 | 2.2087
|  | 551 | 96.8631 | 2.2053
|  | 552 | 96.8451 | 2.2136
|  | 553 | 96.8079 | 2.299
|  | 554 | 96.744 | 2.2904
|  | 555 | 96.7675 | 2.2973
|  | 556 | 96.7533 | 2.3114
|  | 557 | 96.7584 | 2.2931
|  | 558 | 96.7666 | 2.2769
|  | 559 | 96.805 | 2.2223
|  | 560 | 96.8231 | 2.2406
|  | 561 | 96.8693 | 2.2099
|  | 562 | 96.8302 | 2.2084
|  | 563 | 96.8736 | 2.242
|  | 564 | 96.8056 | 2.2732
|  | 565 | 96.7902 | 2.3059
|  | 566 | 96.7081 | 2.3819
|  | 567 | 96.6074 | 2.4707
|  | 568 | 96.541 | 2.5293
|  | 569 | 96.485 | 2.5571
|  | 570 | 96.4363 | 2.6193
|  | 571 | 96.3528 | 2.6428
|  | 572 | 96.4072 | 2.669
|  | 573 | 96.4165 | 2.6361
|  | 574 | 96.4108 | 2.6484
|  | 575 | 96.4556 | 2.6411
|  | 576 | 96.4877 | 2.6105
|  | 577 | 96.4827 | 2.5439
|  | 578 | 96.5928 | 2.5205
|  | 579 | 96.4593 | 2.5384
|  | 580 | 96.5209 | 2.5297
|  | 581 | 96.5719 | 2.4974
|  | 582 | 96.5374 | 2.4789
|  | 583 | 96.576 | 2.5144
|  | 584 | 96.5408 | 2.4346
|  | 585 | 96.6049 | 2.407
|  | 586 | 96.6605 | 2.3852
|  | 587 | 96.7703 | 2.2999
|  | 588 | 96.8084 | 2.25
|  | 589 | 96.8404 | 2.172
|  | 590 | 96.9057 | 2.1177
|  | 591 | 96.9934 | 2.0541
|  | 592 | 96.951 | 2.0793
|  | 593 | 96.9507 | 2.051
|  | 594 | 96.9084 | 2.0883
|  | 595 | 96.8381 | 2.2215
|  | 596 | 96.7443 | 2.2463
|  | 597 | 96.7114 | 2.3195
|  | 598 | 96.5857 | 2.4375
|  | 599 | 96.5662 | 2.4522
|  | 600 | 96.5231 | 2.5151
|  | 601 | 96.4831 | 2.5467
|  | 602 | 96.4912 | 2.5245
|  | 603 | 96.5271 | 2.5556
|  | 604 | 96.5279 | 2.5212
|  | 605 | 96.5442 | 2.517
|  | 606 | 96.5649 | 2.49
|  | 607 | 96.6217 | 2.4509
|  | 608 | 96.6042 | 2.4914
|  | 609 | 96.6044 | 2.4913
|  | 610 | 96.5432 | 2.5641
|  | 611 | 96.4715 | 2.6101
|  | 612 | 96.4731 | 2.6776
|  | 613 | 96.3864 | 2.7148
|  | 614 | 96.3459 | 2.7736
|  | 615 | 96.3256 | 2.7665
|  | 616 | 96.3674 | 2.7691
|  | 617 | 96.3528 | 2.7626
|  | 618 | 96.4104 | 2.704
|  | 619 | 96.4788 | 2.6534
|  | 620 | 96.5571 | 2.5716
|  | 621 | 96.6314 | 2.4871
|  | 622 | 96.7255 | 2.3659
|  | 623 | 96.8171 | 2.3428
|  | 624 | 96.8147 | 2.2637
|  | 625 | 96.8712 | 2.2434
|  | 626 | 96.8047 | 2.2633
|  | 627 | 96.7765 | 2.3288
|  | 628 | 96.6605 | 2.4195
|  | 629 | 96.6117 | 2.4843
|  | 630 | 96.4953 | 2.6004
|  | 631 | 96.4051 | 2.6689
|  | 632 | 96.3143 | 2.7737
|  | 633 | 96.2747 | 2.8659
|  | 634 | 96.2104 | 2.9139
|  | 635 | 96.1662 | 2.9086
|  | 636 | 96.2148 | 2.9357
|  | 637 | 96.2145 | 2.9027
|  | 638 | 96.2681 | 2.8613
|  | 639 | 96.3414 | 2.778
|  | 640 | 96.3717 | 2.7075
|  | 641 | 96.4362 | 2.6638
|  | 642 | 96.4614 | 2.6381
|  | 643 | 96.4795 | 2.5979
|  | 644 | 96.4797 | 2.6324
|  | 645 | 96.5062 | 2.613
|  | 646 | 96.4424 | 2.6826
|  | 647 | 96.3887 | 2.733
|  | 648 | 96.3156 | 2.8428
|  | 649 | 96.1745 | 2.9066
|  | 650 | 96.1632 | 3.0042
|  | 651 | 96.0528 | 3.0679
|  | 652 | 96.0122 | 3.149
|  | 653 | 95.9824 | 3.1924
|  | 654 | 95.9417 | 3.2337
|  | 655 | 95.9886 | 3.1712
|  | 656 | 95.9305 | 3.1506
|  | 657 | 96.0435 | 3.1344
|  | 658 | 96.074 | 3.148
|  | 659 | 96.133 | 3.0094
|  | 660 | 96.1839 | 2.9691
|  | 661 | 96.2306 | 2.9397
|  | 662 | 96.3454 | 2.8858
|  | 663 | 96.3783 | 2.8269
|  | 664 | 96.4119 | 2.7736
|  | 665 | 96.432 | 2.7142
|  | 666 | 96.5161 | 2.6864
|  | 667 | 96.5294 | 2.6821
|  | 668 | 96.524 | 2.7021
|  | 669 | 96.5043 | 2.6618
|  | 670 | 96.5534 | 2.7161
|  | 671 | 96.508 | 2.6794
|  | 672 | 96.5881 | 2.7005
|  | 673 | 96.5729 | 2.6489
|  | 674 | 96.594 | 2.6637
|  | 675 | 96.6445 | 2.6406
|  | 676 | 96.6679 | 2.5941
|  | 677 | 96.6637 | 2.5601
|  | 678 | 96.7066 | 2.56
|  | 679 | 96.7066 | 2.5561
|  | 680 | 96.7672 | 2.5163
|  | 681 | 96.7465 | 2.4947
|  | 682 | 96.8031 | 2.4817
|  | 683 | 96.7599 | 2.4009
|  | 684 | 96.8162 | 2.4341
|  | 685 | 96.8097 | 2.4395
|  | 686 | 96.8526 | 2.4385
|  | 687 | 96.8352 | 2.3492
|  | 688 | 96.8302 | 2.403
|  | 689 | 96.8345 | 2.3911
|  | 690 | 96.9218 | 2.4329
|  | 691 | 96.8823 | 2.3912
|  | 692 | 96.8882 | 2.3931
|  | 693 | 96.9648 | 2.3276
|  | 694 | 96.9445 | 2.3253
|  | 695 | 96.9386 | 2.283
|  | 696 | 96.9849 | 2.3254
|  | 697 | 97.0696 | 2.2282
|  | 698 | 97.0254 | 2.2726
|  | 699 | 96.9726 | 2.248
|  | 700 | 96.9532 | 2.3053
|  | 701 | 96.9666 | 2.3166
|  | 702 | 96.9059 | 2.356
|  | 703 | 96.8922 | 2.4211
|  | 704 | 96.7984 | 2.4276
|  | 705 | 96.7801 | 2.5688
|  | 706 | 96.7086 | 2.5489
|  | 707 | 96.6575 | 2.6051
|  | 708 | 96.6694 | 2.6189
|  | 709 | 96.5206 | 2.7338
|  | 710 | 96.5052 | 2.7468
|  | 711 | 96.515 | 2.752
|  | 712 | 96.5324 | 2.7389
|  | 713 | 96.5232 | 2.7427
|  | 714 | 96.6272 | 2.6764
|  | 715 | 96.6328 | 2.6745
|  | 716 | 96.6973 | 2.6434
|  | 717 | 96.7289 | 2.5721
|  | 718 | 96.813 | 2.5994
|  | 719 | 96.8247 | 2.5239
|  | 720 | 96.7086 | 2.4155
|  | 721 | 96.8313 | 2.3426
|  | 722 | 96.8384 | 2.2856
|  | 723 | 96.8359 | 2.3375
|  | 724 | 96.8269 | 2.3343
|  | 725 | 96.8098 | 2.4096
|  | 726 | 96.8702 | 2.36
|  | 727 | 96.7402 | 2.4238
|  | 728 | 96.747 | 2.5013
|  | 729 | 96.7086 | 2.5246
|  | 730 | 96.661 | 2.5698
|  | 731 | 96.6102 | 2.5766
|  | 732 | 96.5869 | 2.5539
|  | 733 | 96.5524 | 2.6535
|  | 734 | 96.5143 | 2.6646
|  | 735 | 96.5495 | 2.6543
|  | 736 | 96.5874 | 2.6056
|  | 737 | 96.6243 | 2.6503
|  | 738 | 96.6711 | 2.5805
|  | 739 | 96.7088 | 2.5296
|  | 740 | 96.7726 | 2.5002
|  | 741 | 96.8269 | 2.4071
|  | 742 | 96.8567 | 2.3808
|  | 743 | 96.9213 | 2.2442
|  | 744 | 96.8856 | 2.2562
|  | 745 | 96.9205 | 2.2946
|  | 746 | 96.8783 | 2.325
|  | 747 | 96.9259 | 2.3155
|  | 748 | 96.8392 | 2.3733
|  | 749 | 96.8072 | 2.3795
|  | 750 | 96.7179 | 2.4833
|  | 751 | 96.6795 | 2.5897
|  | 752 | 96.6074 | 2.6407
|  | 753 | 96.5229 | 2.7246
|  | 754 | 96.462 | 2.767
|  | 755 | 96.4132 | 2.8266
|  | 756 | 96.3181 | 2.8995
|  | 757 | 96.2793 | 2.918
|  | 758 | 96.2882 | 2.8961
|  | 759 | 96.3767 | 2.9526
|  | 760 | 96.3441 | 2.8398
|  | 761 | 96.3209 | 2.8465
|  | 762 | 96.4476 | 2.786
|  | 763 | 96.4934 | 2.7585
|  | 764 | 96.6001 | 2.6795
|  | 765 | 96.7346 | 2.5482
|  | 766 | 96.8104 | 2.4675
|  | 767 | 96.8372 | 2.3897
|  | 768 | 96.9454 | 2.3998
|  | 769 | 97.0391 | 2.2119
|  | 770 | 97.0243 | 2.1255
|  | 771 | 97.1019 | 2.119
|  | 772 | 97.0582 | 2.1474
|  | 773 | 97.0509 | 2.184
|  | 774 | 97.13 | 2.1537
|  | 775 | 97.0003 | 2.2509
|  | 776 | 96.9236 | 2.3459
|  | 777 | 96.8728 | 2.3929
|  | 778 | 96.7812 | 2.4882
|  | 779 | 96.7123 | 2.5621
|  | 780 | 96.5981 | 2.6068
|  | 781 | 96.6016 | 2.6557
|  | 782 | 96.5883 | 2.6959
|  | 783 | 96.561 | 2.7688
|  | 784 | 96.4981 | 2.7307
|  | 785 | 96.5029 | 2.7049
|  | 786 | 96.5475 | 2.7091
|  | 787 | 96.5907 | 2.6698
|  | 788 | 96.7304 | 2.587
|  | 789 | 96.742 | 2.4611
|  | 790 | 96.8647 | 2.4045
|  | 791 | 96.8999 | 2.3133
|  | 792 | 96.9433 | 2.2762
|  | 793 | 96.9587 | 2.2691
|  | 794 | 96.9659 | 2.2721
|  | 795 | 96.9575 | 2.2698
|  | 796 | 96.9048 | 2.3143
|  | 797 | 96.8583 | 2.4817
|  | 798 | 96.6899 | 2.5608
|  | 799 | 96.5199 | 2.7512
|  | 800 | 96.2788 | 3.0044
|  | 801 | 96.0155 | 3.2158
|  | 802 | 95.7659 | 3.5344
|  | 803 | 95.4398 | 3.775
|  | 804 | 95.1536 | 4.0378
|  | 805 | 94.9146 | 4.2758
|  | 806 | 94.6938 | 4.5429
|  | 807 | 94.459 | 4.8078
|  | 808 | 94.3193 | 5.0012
|  | 809 | 94.1244 | 5.1399
|  | 810 | 94.0366 | 5.2893
|  | 811 | 93.9811 | 5.3041
|  | 812 | 93.9766 | 5.2532
|  | 813 | 94.0552 | 5.2302
|  | 814 | 94.1598 | 5.057
|  | 815 | 94.3316 | 4.9235
|  | 816 | 94.5367 | 4.7556
|  | 817 | 94.6589 | 4.5675
|  | 818 | 94.8912 | 4.3765
|  | 819 | 95.1555 | 4.154
|  | 820 | 95.3182 | 3.97
|  | 821 | 95.4566 | 3.813
|  | 822 | 95.5453 | 3.6918
|  | 823 | 95.603 | 3.6432
|  | 824 | 95.6257 | 3.6551
|  | 825 | 95.4363 | 3.7771
|  | 826 | 95.3227 | 3.9553
|  | 827 | 94.9808 | 4.2779
|  | 828 | 94.6243 | 4.6578
|  | 829 | 94.1515 | 5.0813
|  | 830 | 93.6334 | 5.5774
|  | 831 | 93.0766 | 6.2039
|  | 832 | 92.5239 | 6.7598
|  | 833 | 91.8054 | 7.3926
|  | 834 | 91.1716 | 8.095
|  | 835 | 90.5661 | 8.6721
|  | 836 | 89.9365 | 9.2566
|  | 837 | 89.3579 | 9.8774
|  | 838 | 88.8825 | 10.3602
|  | 839 | 88.409 | 10.79
|  | 840 | 88.1072 | 11.1538
|  | 841 | 87.859 | 11.382
|  | 842 | 87.7137 | 11.5345
|  | 843 | 87.6276 | 11.6018
|  | 844 | 87.7268 | 11.5144
|  | 845 | 87.9147 | 11.2943
|  | 846 | 88.1912 | 11.071
|  | 847 | 88.498 | 10.7265
|  | 848 | 88.9326 | 10.3013
|  | 849 | 89.4223 | 9.7974
|  | 850 | 89.9418 | 9.2787
|  | 851 | 90.5049 | 8.7216
|  | 852 | 91.0462 | 8.2048
|  | 853 | 91.5935 | 7.6559
|  | 854 | 92.0794 | 7.1693
|  | 855 | 92.4741 | 6.7561
|  | 856 | 92.7864 | 6.4204
|  | 857 | 93.0057 | 6.2127
|  | 858 | 93.1088 | 6.1103
|  | 859 | 93.0723 | 6.1426
|  | 860 | 92.8872 | 6.3015
|  | 861 | 92.6096 | 6.6186
|  | 862 | 92.1613 | 7.0377
|  | 863 | 91.6098 | 7.589
|  | 864 | 90.9605 | 8.2041
|  | 865 | 90.2402 | 8.9534
|  | 866 | 89.4399 | 9.7499
|  | 867 | 88.654 | 10.5371
|  | 868 | 87.8178 | 11.3745
|  | 869 | 87.0226 | 12.1769
|  | 870 | 86.2365 | 12.9423
|  | 871 | 85.55 | 13.6396
|  | 872 | 84.8817 | 14.2719
|  | 873 | 84.3962 | 14.8009
|  | 874 | 83.9859 | 15.2235
|  | 875 | 83.6569 | 15.5278
|  | 876 | 83.5065 | 15.6902
|  | 877 | 83.4302 | 15.7395
|  | 878 | 83.5435 | 15.6361
|  | 879 | 83.7768 | 15.4463
|  | 880 | 84.0975 | 15.1003
|  | 881 | 84.5865 | 14.6271
|  | 882 | 85.1784 | 14.0256
|  | 883 | 85.8326 | 13.3879
|  | 884 | 86.6283 | 12.6065
|  | 885 | 87.4512 | 11.7593
|  | 886 | 88.2982 | 10.918
|  | 887 | 89.1564 | 10.0663
|  | 888 | 90.0035 | 9.202
|  | 889 | 90.8236 | 8.4134
|  | 890 | 91.5165 | 7.6774
|  | 891 | 92.1648 | 7.0342
|  | 892 | 92.6677 | 6.5451
|  | 893 | 92.986 | 6.2294
|  | 894 | 93.132 | 6.0528
|  | 895 | 93.1408 | 6.0627
|  | 896 | 92.919 | 6.2587
|  | 897 | 92.5746 | 6.6277
|  | 898 | 91.9905 | 7.1802
|  | 899 | 91.355 | 7.8513
|  | 900 | 90.5093 | 8.6777
|  | 901 | 89.6018 | 9.606
|  | 902 | 88.6206 | 10.5631
|  | 903 | 87.5618 | 11.6201
|  | 904 | 86.5002 | 12.6776
|  | 905 | 85.5133 | 13.6783
|  | 906 | 84.5306 | 14.6549
|  | 907 | 83.6202 | 15.5781
|  | 908 | 82.8172 | 16.3761
|  | 909 | 82.1063 | 17.0937
|  | 910 | 81.4969 | 17.6996
|  | 911 | 81.0395 | 18.149
|  | 912 | 80.7537 | 18.4597
|  | 913 | 80.5773 | 18.6252
|  | 914 | 80.5712 | 18.6362
|  | 915 | 80.7153 | 18.5075
|  | 916 | 81.0061 | 18.212
|  | 917 | 81.4339 | 17.7831
|  | 918 | 82.0177 | 17.2281
|  | 919 | 82.6753 | 16.5405
|  | 920 | 83.4745 | 15.7362
|  | 921 | 84.388 | 14.8762
|  | 922 | 85.3355 | 13.9032
|  | 923 | 86.3492 | 12.8926
|  | 924 | 87.311 | 11.9321
|  | 925 | 88.2912 | 10.9528
|  | 926 | 89.196 | 10.0402
|  | 927 | 90.0025 | 9.2495
|  | 928 | 90.645 | 8.5743
|  | 929 | 91.1593 | 8.066
|  | 930 | 91.4506 | 7.772
|  | 931 | 91.5456 | 7.6822
|  | 932 | 91.3665 | 7.8336
|  | 933 | 91.0053 | 8.2084
|  | 934 | 90.3966 | 8.8135
|  | 935 | 89.5657 | 9.6365
|  | 936 | 88.558 | 10.6532
|  | 937 | 87.379 | 11.8056
|  | 938 | 86.1129 | 13.0976
|  | 939 | 84.6928 | 14.5118
|  | 940 | 83.2615 | 15.9314
|  | 941 | 81.762 | 17.4373
|  | 942 | 80.2844 | 18.9171
|  | 943 | 78.9118 | 20.3054
|  | 944 | 77.5283 | 21.6795
|  | 945 | 76.2522 | 22.975
|  | 946 | 75.0845 | 24.1235
|  | 947 | 74.0479 | 25.184
|  | 948 | 73.1183 | 26.0984
|  | 949 | 72.3883 | 26.8344
|  | 950 | 71.7769 | 27.4314
|  | 951 | 71.3663 | 27.8846
|  | 952 | 71.1005 | 28.1437
|  | 953 | 70.9885 | 28.2431
|  | 954 | 71.0722 | 28.169
|  | 955 | 71.3232 | 27.9261
|  | 956 | 71.7407 | 27.5116
|  | 957 | 72.3213 | 26.9396
|  | 958 | 73.0954 | 26.1899
|  | 959 | 73.9256 | 25.3385
|  | 960 | 74.9714 | 24.2937
|  | 961 | 76.1389 | 23.1585
|  | 962 | 77.2933 | 22.0021
|  | 963 | 78.5648 | 20.732
|  | 964 | 79.8081 | 19.4761
|  | 965 | 81.0246 | 18.264
|  | 966 | 82.1943 | 17.1007
|  | 967 | 83.2602 | 16.0368
|  | 968 | 84.0837 | 15.1967
|  | 969 | 84.7427 | 14.5372
|  | 970 | 85.1288 | 14.1138
|  | 971 | 85.2896 | 13.9618
|  | 972 | 85.1376 | 14.0827
|  | 973 | 84.7486 | 14.5018
|  | 974 | 84.0367 | 15.1695
|  | 975 | 83.1441 | 16.0866
|  | 976 | 81.9861 | 17.2437
|  | 977 | 80.6356 | 18.598
|  | 978 | 79.1649 | 20.0504
|  | 979 | 77.517 | 21.7112
|  | 980 | 75.8217 | 23.4236
|  | 981 | 74.1185 | 25.1129
|  | 982 | 72.3613 | 26.8622
|  | 983 | 70.6121 | 28.6245
|  | 984 | 68.9514 | 30.2824
|  | 985 | 67.2964 | 31.9566
|  | 986 | 65.7046 | 33.5547
|  | 987 | 64.2572 | 34.9791
|  | 988 | 62.9205 | 36.3391
|  | 989 | 61.6659 | 37.6102
|  | 990 | 60.5664 | 38.6947
|  | 991 | 59.573 | 39.7098
|  | 992 | 58.7259 | 40.5617
|  | 993 | 58.0219 | 41.243
|  | 994 | 57.4909 | 41.79
|  | 995 | 57.0999 | 42.1882
|  | 996 | 56.8756 | 42.4097
|  | 997 | 56.8354 | 42.4882
|  | 998 | 56.931 | 42.364
|  | 999 | 57.2261 | 42.1006
|  | 1000 | 57.6529 | 41.6478
|  | 1001 | 58.2909 | 41.0207
|  | 1002 | 59.1012 | 40.2128
|  | 1003 | 60.0555 | 39.2698
|  | 1004 | 61.2007 | 38.1167
|  | 1005 | 62.5295 | 36.8046
|  | 1006 | 63.8885 | 35.4219
|  | 1007 | 65.4216 | 33.9078
|  | 1008 | 67.0144 | 32.3173
|  | 1009 | 68.5838 | 30.7478
|  | 1010 | 70.1763 | 29.1389
|  | 1011 | 71.7174 | 27.593
|  | 1012 | 73.0587 | 26.2569
|  | 1013 | 74.2258 | 25.0703
|  | 1014 | 75.1856 | 24.1169
|  | 1015 | 75.8596 | 23.4308
|  | 1016 | 76.2543 | 23.0221
|  | 1017 | 76.3804 | 22.9029
|  | 1018 | 76.2032 | 23.0734
|  | 1019 | 75.7662 | 23.4782
|  | 1020 | 75.1135 | 24.1493
|  | 1021 | 74.2604 | 24.9996
|  | 1022 | 73.272 | 25.9867
|  | 1023 | 72.1366 | 27.1339
|  | 1024 | 70.8848 | 28.3703
|  | 1025 | 69.635 | 29.6303
|  | 1026 | 68.3072 | 30.9716
|  | 1027 | 66.9236 | 32.3448
|  | 1028 | 65.5996 | 33.6833
|  | 1029 | 64.2176 | 35.0878
|  | 1030 | 62.7987 | 36.4871
|  | 1031 | 61.5023 | 37.8304
|  | 1032 | 60.1276 | 39.1744
|  | 1033 | 58.8482 | 40.493
|  | 1034 | 57.5694 | 41.7494
|  | 1035 | 56.3758 | 42.957
|  | 1036 | 55.1998 | 44.1256
|  | 1037 | 54.1263 | 45.1957
|  | 1038 | 53.1662 | 46.1726
|  | 1039 | 52.263 | 47.0712
|  | 1040 | 51.4825 | 47.8652
|  | 1041 | 50.8139 | 48.5388
|  | 1042 | 50.2477 | 49.0968
|  | 1043 | 49.8366 | 49.5246
|  | 1044 | 49.5651 | 49.783
|  | 1045 | 49.4515 | 49.9318
|  | 1046 | 49.4848 | 49.8647
|  | 1047 | 49.7015 | 49.667
|  | 1048 | 50.1261 | 49.2618
|  | 1049 | 50.7265 | 48.6522
|  | 1050 | 53.4923 | 45.9285
|  | 1051 | 54.53 | 44.9095
|  | 1052 | 55.7389 | 43.7025
|  | 1053 | 57.0721 | 42.3758
|  | 1054 | 58.5046 | 40.928
|  | 1055 | 60.0821 | 39.3728
|  | 1056 | 61.6301 | 37.7967
|  | 1057 | 63.1742 | 36.2512
|  | 1058 | 64.7181 | 34.7087
|  | 1059 | 66.0937 | 33.2798
|  | 1060 | 67.357 | 32.004
|  | 1061 | 68.4553 | 30.9104
|  | 1062 | 69.2889 | 30.0294
|  | 1063 | 69.8727 | 29.4458
|  | 1064 | 70.1886 | 29.0795
|  | 1065 | 70.2734 | 29.0045
|  | 1066 | 70.0861 | 29.138
|  | 1067 | 69.6831 | 29.5398
|  | 1068 | 69.11 | 30.1144
|  | 1069 | 68.3881 | 30.8026
|  | 1070 | 67.6037 | 31.6172
|  | 1071 | 66.7174 | 32.4791
|  | 1072 | 65.8461 | 33.3643
|  | 1073 | 64.9757 | 34.2406
|  | 1074 | 64.1251 | 35.0934
|  | 1075 | 63.3374 | 35.8823
|  | 1076 | 62.6041 | 36.6255
|  | 1077 | 61.8939 | 37.3297
|  | 1078 | 61.2548 | 37.9923
|  | 1079 | 60.6404 | 38.6258
|  | 1080 | 60.0124 | 39.2695
|  | 1081 | 59.4072 | 39.8764
|  | 1082 | 58.8336 | 40.4611
|  | 1083 | 58.2286 | 41.0857
|  | 1084 | 57.6057 | 41.7032
|  | 1085 | 57.0347 | 42.3053
|  | 1086 | 56.4129 | 42.9262
|  | 1087 | 55.8182 | 43.532
|  | 1088 | 55.2563 | 44.0885
|  | 1089 | 54.7443 | 44.6133
|  | 1090 | 54.2958 | 45.0906
|  | 1091 | 53.9078 | 45.4538
|  | 1092 | 53.6411 | 45.7699
|  | 1093 | 53.4904 | 45.9173
|  | 1094 | 53.519 | 45.9024
|  | 1095 | 53.7205 | 45.7045
|  | 1096 | 54.1529 | 45.2905
|  | 1097 | 54.8017 | 44.6399
|  | 1098 | 55.7105 | 43.7652
|  | 1099 | 56.8631 | 42.6248
|  | 1100 | 58.2101 | 41.2896
|  | 1101 | 59.6743 | 39.8191
|  | 1102 | 61.242 | 38.2346
|  | 1103 | 62.8422 | 36.6457
|  | 1104 | 64.2373 | 35.2078
|  | 1105 | 65.4897 | 33.9374
|  | 1106 | 66.3889 | 32.9999
|  | 1107 | 66.8377 | 32.5442
|  | 1108 | 66.7881 | 32.538
|  | 1109 | 66.2207 | 33.0685
|  | 1110 | 65.1525 | 34.0799
|  | 1111 | 63.6489 | 35.5939
|  | 1112 | 61.6663 | 37.5322
|  | 1113 | 59.479 | 39.7058
|  | 1114 | 57.1397 | 42.03
|  | 1115 | 54.6956 | 44.4835
|  | 1116 | 52.3351 | 46.8206
|  | 1117 | 50.0981 | 49.0941
|  | 1118 | 48.0551 | 51.1565
|  | 1119 | 46.2801 | 52.9526
|  | 1120 | 44.7908 | 54.4646
|  | 1121 | 43.5383 | 55.7153
|  | 1122 | 42.5164 | 56.75
|  | 1123 | 41.7537 | 57.5434
|  | 1124 | 41.1288 | 58.1723
|  | 1125 | 40.667 | 58.6329
|  | 1126 | 40.3365 | 58.9487
|  | 1127 | 40.1204 | 59.2209
|  | 1128 | 39.932 | 59.3626
|  | 1129 | 39.8605 | 59.4665
|  | 1130 | 39.8119 | 59.5073
|  | 1131 | 39.8211 | 59.5218
|  | 1132 | 39.8499 | 59.4555
|  | 1133 | 39.911 | 59.3931
|  | 1134 | 40.0206 | 59.3121
|  | 1135 | 40.1342 | 59.1907
|  | 1136 | 40.2646 | 59.0621
|  | 1137 | 40.4242 | 58.9019
|  | 1138 | 40.6014 | 58.7175
|  | 1139 | 40.7834 | 58.5527
|  | 1140 | 40.9579 | 58.3442
|  | 1141 | 41.1567 | 58.1571
|  | 1142 | 41.3408 | 57.9697
|  | 1143 | 41.5158 | 57.7913
|  | 1144 | 41.6791 | 57.6376
|  | 1145 | 41.7707 | 57.5413
|  | 1146 | 41.826 | 57.4908
|  | 1147 | 41.7884 | 57.5319
|  | 1148 | 41.6529 | 57.645
|  | 1149 | 41.4135 | 57.8988
|  | 1150 | 40.9754 | 58.3171
|  | 1151 | 40.4384 | 58.8684
|  | 1152 | 39.7045 | 59.6424
|  | 1153 | 38.7627 | 60.575
|  | 1154 | 37.6743 | 61.6941
|  | 1155 | 36.3433 | 63.0056
|  | 1156 | 34.8029 | 64.56
|  | 1157 | 33.1583 | 66.2355
|  | 1158 | 31.3827 | 68.0317
|  | 1159 | 29.4524 | 69.9563
|  | 1160 | 27.4459 | 71.9737
|  | 1161 | 25.4772 | 73.9299
|  | 1162 | 23.3838 | 76.038
|  | 1163 | 21.3533 | 78.0303
|  | 1164 | 19.4873 | 79.9385
|  | 1165 | 17.6373 | 81.7858
|  | 1166 | 15.8838 | 83.5294
|  | 1167 | 14.3045 | 85.1367
|  | 1168 | 12.7863 | 86.6382
|  | 1169 | 11.3969 | 88.0417
|  | 1170 | 10.1961 | 89.2327
|  | 1171 | 9.101 | 90.3374
|  | 1172 | 8.0887 | 91.3438
|  | 1173 | 7.2278 | 92.2069
|  | 1174 | 6.4489 | 92.9965
|  | 1175 | 5.7454 | 93.6607
|  | 1176 | 5.1401 | 94.3135
|  | 1177 | 4.6033 | 94.8304
|  | 1178 | 4.1295 | 95.2875
|  | 1179 | 3.7015 | 95.7444
|  | 1180 | 3.3381 | 96.0753
|  | 1181 | 3.0082 | 96.4365
|  | 1182 | 2.7188 | 96.7382
|  | 1183 | 2.464 | 96.9703
|  | 1184 | 2.2319 | 97.2017
|  | 1185 | 2.0386 | 97.4233
|  | 1186 | 1.8496 | 97.6316
|  | 1187 | 1.6938 | 97.7402
|  | 1188 | 1.5409 | 97.864
|  | 1189 | 1.4188 | 98.0193
|  | 1190 | 1.3114 | 98.1528
|  | 1191 | 1.2066 | 98.2306
|  | 1192 | 1.1237 | 98.3354
|  | 1193 | 1.0281 | 98.4172
|  | 1194 | 0.948 | 98.4888
|  | 1195 | 0.87584 | 98.5525
|  | 1196 | 0.83069 | 98.6142
|  | 1197 | 0.76622 | 98.6831
|  | 1198 | 0.71037 | 98.7057
|  | 1199 | 0.66364 | 98.7813
|  | 1200 | 0.61275 | 98.8977
|  | 1201 | 0.57412 | 98.9179
|  | 1202 | 0.54184 | 98.9755
|  | 1203 | 0.50419 | 99.0013
|  | 1204 | 0.48558 | 99.0242
|  | 1205 | 0.45679 | 99.0629
|  | 1206 | 0.4257 | 99.1007
|  | 1207 | 0.4114 | 99.0931
|  | 1208 | 0.38662 | 99.1164
|  | 1209 | 0.37091 | 99.1486
|  | 1210 | 0.34914 | 99.1816
|  | 1211 | 0.32863 | 99.1869
|  | 1212 | 0.31369 | 99.1792
|  | 1213 | 0.30122 | 99.2076
|  | 1214 | 0.28587 | 99.2183
|  | 1215 | 0.27727 | 99.2387
|  | 1216 | 0.26684 | 99.2546
|  | 1217 | 0.24957 | 99.2475
|  | 1218 | 0.23988 | 99.2733
|  | 1219 | 0.23062 | 99.2529
|  | 1220 | 0.21716 | 99.2888
|  | 1221 | 0.21128 | 99.2889
|  | 1222 | 0.19996 | 99.3102
|  | 1223 | 0.19293 | 99.308
|  | 1224 | 0.19908 | 99.325
|  | 1225 | 0.18262 | 99.3223
|  | 1226 | 0.1779 | 99.3174
|  | 1227 | 0.18115 | 99.3406
|  | 1228 | 0.16591 | 99.3577
|  | 1229 | 0.16891 | 99.3275
|  | 1230 | 0.16078 | 99.3497
|  | 1231 | 0.15162 | 99.348
|  | 1232 | 0.1469 | 99.3491
|  | 1233 | 0.14846 | 99.3552
|  | 1234 | 0.14128 | 99.3326
|  | 1235 | 0.13447 | 99.3505
|  | 1236 | 0.13395 | 99.323
|  | 1237 | 0.13026 | 99.3941
|  | 1238 | 0.1349 | 99.4048
|  | 1239 | 0.12832 | 99.3686
|  | 1240 | 0.12645 | 99.348
|  | 1241 | 0.13134 | 99.3656
|  | 1242 | 0.12408 | 99.3785
|  | 1243 | 0.12015 | 99.3657
|  | 1244 | 0.11249 | 99.3824
|  | 1245 | 0.11512 | 99.3779
|  | 1246 | 0.11234 | 99.3823
|  | 1247 | 0.10774 | 99.3763
|  | 1248 | 0.1194 | 99.3839
|  | 1249 | 0.10783 | 99.3955
|  | 1250 | 0.10549 | 99.3918
|  | 1251 | 0.10416 | 99.3999
|  | 1252 | 0.10447 | 99.3958
|  | 1253 | 0.10349 | 99.3808
|  | 1254 | 0.095911 | 99.3927
|  | 1255 | 0.0961 | 99.4101
|  | 1256 | 0.1034 | 99.3719
|  | 1257 | 0.10184 | 99.3972
|  | 1258 | 0.09223 | 99.3791
|  | 1259 | 0.095781 | 99.3827
|  | 1260 | 0.091574 | 99.3926
|  | 1261 | 0.10217 | 99.395
|  | 1262 | 0.095742 | 99.3716
|  | 1263 | 0.10021 | 99.3913
|  | 1264 | 0.093063 | 99.4158
|  | 1265 | 0.09266 | 99.3827
|  | 1266 | 0.091356 | 99.3762
|  | 1267 | 0.09245 | 99.3871
|  | 1268 | 0.093786 | 99.3908
|  | 1269 | 0.093721 | 99.3977
|  | 1270 | 0.093484 | 99.3812
|  | 1271 | 0.088896 | 99.3857
|  | 1272 | 0.095484 | 99.3881
|  | 1273 | 0.096417 | 99.3823
|  | 1274 | 0.097141 | 99.4153
|  | 1275 | 0.089045 | 99.3851
|  | 1276 | 0.096517 | 99.3975
|  | 1277 | 0.096129 | 99.3803
|  | 1278 | 0.095008 | 99.3762
|  | 1279 | 0.097517 | 99.3917
|  | 1280 | 0.10084 | 99.3848
|  | 1281 | 0.10433 | 99.3971
|  | 1282 | 0.10961 | 99.3701
|  | 1283 | 0.10538 | 99.4057
|  | 1284 | 0.099917 | 99.3843
|  | 1285 | 0.10752 | 99.3881
|  | 1286 | 0.11324 | 99.3816
|  | 1287 | 0.11247 | 99.3762
|  | 1288 | 0.11925 | 99.3654
|  | 1289 | 0.10285 | 99.3682
|  | 1290 | 0.1075 | 99.4407
|  | 1291 | 0.11041 | 99.3708
|  | 1292 | 0.1086 | 99.3766
|  | 1293 | 0.1148 | 99.3556
|  | 1294 | 0.11089 | 99.3649
|  | 1295 | 0.1211 | 99.3589
|  | 1296 | 0.12392 | 99.3513
|  | 1297 | 0.11986 | 99.356
|  | 1298 | 0.1227 | 99.3575
|  | 1299 | 0.12158 | 99.3414
|  | 1300 | 0.123 | 99.3472
|  | 1301 | 0.12908 | 99.3553
|  | 1302 | 0.12821 | 99.3545
|  | 1303 | 0.13047 | 99.3494
|  | 1304 | 0.12881 | 99.3493
|  | 1305 | 0.13662 | 99.3441
|  | 1306 | 0.13756 | 99.3394
|  | 1307 | 0.14977 | 99.3301
|  | 1308 | 0.15204 | 99.3401
|  | 1309 | 0.14804 | 99.3521
|  | 1310 | 0.15664 | 99.3465
|  | 1311 | 0.15754 | 99.3452
|  | 1312 | 0.16583 | 99.3394
|  | 1313 | 0.15843 | 99.2358
|  | 1314 | 0.16358 | 99.3147
|  | 1315 | 0.17232 | 99.2977
|  | 1316 | 0.17886 | 99.3185
|  | 1317 | 0.17922 | 99.298
|  | 1318 | 0.1847 | 99.2965
|  | 1319 | 0.18564 | 99.307
|  | 1320 | 0.2025 | 99.2747
|  | 1321 | 0.20939 | 99.2862
|  | 1322 | 0.19696 | 99.2778
|  | 1323 | 0.2084 | 99.2955
|  | 1324 | 0.22295 | 99.281
|  | 1325 | 0.21754 | 99.2685
|  | 1326 | 0.22814 | 99.2679
|  | 1327 | 0.23017 | 99.2567
|  | 1328 | 0.23947 | 99.2659
|  | 1329 | 0.24098 | 99.2355
|  | 1330 | 0.24909 | 99.2481
|  | 1331 | 0.2541 | 99.238
|  | 1332 | 0.27727 | 99.2268
|  | 1333 | 0.27551 | 99.2342
|  | 1334 | 0.28587 | 99.2105
|  | 1335 | 0.29147 | 99.1952
|  | 1336 | 0.29982 | 99.1995
|  | 1337 | 0.30609 | 99.2035
|  | 1338 | 0.31408 | 99.1745
|  | 1339 | 0.33074 | 99.1684
|  | 1340 | 0.34309 | 99.1491
|  | 1341 | 0.34466 | 99.1531
|  | 1342 | 0.35345 | 99.1403
|  | 1343 | 0.37628 | 99.1055
|  | 1344 | 0.37627 | 99.1217
|  | 1345 | 0.3963 | 99.1181
|  | 1346 | 0.407 | 99.1005
|  | 1347 | 0.41347 | 99.0889
|  | 1348 | 0.42961 | 99.0715
|  | 1349 | 0.43712 | 99.0573
|  | 1350 | 0.46234 | 99.0541
|  | 1351 | 0.46654 | 99.0275
|  | 1352 | 0.49843 | 99.0211
|  | 1353 | 0.4979 | 98.9956
|  | 1354 | 0.53295 | 98.987
|  | 1355 | 0.53577 | 98.9669
|  | 1356 | 0.5521 | 98.9511
|  | 1357 | 0.57445 | 98.921
|  | 1358 | 0.59333 | 98.9211
|  | 1359 | 0.61344 | 98.908
|  | 1360 | 0.6268 | 98.8769
|  | 1361 | 0.65169 | 98.8694
|  | 1362 | 0.67725 | 98.8115
|  | 1363 | 0.7059 | 98.804
|  | 1364 | 0.72876 | 98.7847
|  | 1365 | 0.74934 | 98.7591
|  | 1366 | 0.78097 | 98.7211
|  | 1367 | 0.80144 | 98.6866
|  | 1368 | 0.81631 | 98.6675
|  | 1369 | 0.85262 | 98.6379
|  | 1370 | 0.88088 | 98.6022
|  | 1371 | 0.89873 | 98.5599
|  | 1372 | 0.93726 | 98.5439
|  | 1373 | 0.982 | 98.501
|  | 1374 | 1.0111 | 98.4868
|  | 1375 | 1.0499 | 98.459
|  | 1376 | 1.0832 | 98.4402
|  | 1377 | 1.1099 | 98.4023
|  | 1378 | 1.1558 | 98.3687
|  | 1379 | 1.1858 | 98.3494
|  | 1380 | 1.2316 | 98.2582
|  | 1381 | 1.2856 | 98.2356
|  | 1382 | 1.3192 | 98.1785
|  | 1383 | 1.3774 | 98.0994
|  | 1384 | 1.4286 | 98.0677
|  | 1385 | 1.4842 | 97.9966
|  | 1386 | 1.5358 | 97.9365
|  | 1387 | 1.5848 | 97.8739
|  | 1388 | 1.6509 | 97.842
|  | 1389 | 1.7234 | 97.7671
|  | 1390 | 1.7752 | 97.7286
|  | 1391 | 1.8401 | 97.6476
|  | 1392 | 1.9097 | 97.5553
|  | 1393 | 1.9908 | 97.5333
|  | 1394 | 2.0706 | 97.4246
|  | 1395 | 2.1534 | 97.3582
|  | 1396 | 2.2416 | 97.246
|  | 1397 | 2.3409 | 97.1408
|  | 1398 | 2.4319 | 97.0425
|  | 1399 | 2.5374 | 96.9691
|  | 1400 | 2.6442 | 96.8329
|  | 1401 | 2.7572 | 96.7356
|  | 1402 | 2.8847 | 96.6082
|  | 1403 | 3.0182 | 96.4887
|  | 1404 | 3.1559 | 96.3568
|  | 1405 | 3.2975 | 96.1927
|  | 1406 | 3.4548 | 96.0681
|  | 1407 | 3.6192 | 95.8871
|  | 1408 | 3.8021 | 95.6953
|  | 1409 | 3.9696 | 95.5097
|  | 1410 | 4.1758 | 95.3042
|  | 1411 | 4.388 | 94.979
|  | 1412 | 4.6189 | 94.9313
|  | 1413 | 4.8529 | 94.6191
|  | 1414 | 5.1144 | 94.3556
|  | 1415 | 5.4082 | 94.1142
|  | 1416 | 5.6916 | 93.7967
|  | 1417 | 6.0047 | 93.4758
|  | 1418 | 6.3641 | 93.1397
|  | 1419 | 6.7353 | 92.7643
|  | 1420 | 7.1327 | 92.3747
|  | 1421 | 7.5609 | 91.9144
|  | 1422 | 8.0296 | 91.4669
|  | 1423 | 8.5039 | 90.9921
|  | 1424 | 9.0487 | 90.4407
|  | 1425 | 9.6238 | 89.8745
|  | 1426 | 10.2266 | 89.246
|  | 1427 | 10.9047 | 88.6013
|  | 1428 | 11.6224 | 87.8527
|  | 1429 | 12.3796 | 87.1115
|  | 1430 | 13.1892 | 86.28
|  | 1431 | 14.1008 | 85.384
|  | 1432 | 15.0125 | 84.4684
|  | 1433 | 16.0297 | 83.4563
|  | 1434 | 17.1063 | 82.3541
|  | 1435 | 18.221 | 81.2517
|  | 1436 | 19.401 | 80.0697
|  | 1437 | 20.6406 | 78.8108
|  | 1438 | 21.9673 | 77.5153
|  | 1439 | 23.288 | 76.1583
|  | 1440 | 24.729 | 74.7357
|  | 1441 | 26.172 | 73.296
|  | 1442 | 27.599 | 71.8538
|  | 1443 | 29.0872 | 70.3713
|  | 1444 | 30.5567 | 68.9105
|  | 1445 | 31.9838 | 67.4742
|  | 1446 | 33.4198 | 66.0036
|  | 1447 | 34.827 | 64.6246
|  | 1448 | 36.1 | 63.3538
|  | 1449 | 37.3222 | 62.143
|  | 1450 | 38.4574 | 61.0148
|  | 1451 | 39.4151 | 60.0244
|  | 1452 | 40.3266 | 59.1426
|  | 1453 | 41.0803 | 58.3905
|  | 1454 | 41.6617 | 57.8053
|  | 1455 | 42.096 | 57.3742
|  | 1456 | 42.4077 | 57.0717
|  | 1457 | 42.5468 | 56.9157
|  | 1458 | 42.5768 | 56.9011
|  | 1459 | 42.4516 | 57.079
|  | 1460 | 42.23 | 57.2763
|  | 1461 | 41.865 | 57.6207
|  | 1462 | 41.4259 | 58.0653
|  | 1463 | 40.9048 | 58.6117
|  | 1464 | 40.334 | 59.2314
|  | 1465 | 39.6673 | 59.8393
|  | 1466 | 38.9569 | 60.5683
|  | 1467 | 38.2683 | 61.2578
|  | 1468 | 37.5143 | 61.9793
|  | 1469 | 36.8166 | 62.6748
|  | 1470 | 36.075 | 63.466
|  | 1471 | 35.3265 | 64.1936
|  | 1472 | 34.6147 | 64.8982
|  | 1473 | 33.9561 | 65.5648
|  | 1474 | 33.3003 | 66.2143
|  | 1475 | 32.6843 | 66.8514
|  | 1476 | 32.0997 | 67.4117
|  | 1477 | 31.5711 | 67.9612
|  | 1478 | 31.0561 | 68.4926
|  | 1479 | 30.5841 | 68.9347
|  | 1480 | 30.1609 | 69.364
|  | 1481 | 29.7999 | 69.7469
|  | 1482 | 29.4391 | 70.1052
|  | 1483 | 29.1437 | 70.4473
|  | 1484 | 28.8604 | 70.6069
|  | 1485 | 28.6503 | 70.8799
|  | 1486 | 28.4939 | 71.0539
|  | 1487 | 28.3639 | 71.1956
|  | 1488 | 28.2524 | 71.2515
|  | 1489 | 28.2482 | 71.3037
|  | 1490 | 28.2708 | 71.2883
|  | 1491 | 28.3461 | 71.2093
|  | 1492 | 28.4534 | 71.0898
|  | 1493 | 28.6422 | 70.9058
|  | 1494 | 28.8925 | 70.659
|  | 1495 | 29.2175 | 70.3446
|  | 1496 | 29.5991 | 69.9466
|  | 1497 | 30.1008 | 69.4647
|  | 1498 | 30.6657 | 68.9188
|  | 1499 | 31.3096 | 68.2201
|  | 1500 | 32.1204 | 67.4792
|  | 1501 | 33.008 | 66.5577
|  | 1502 | 34.0343 | 65.557
|  | 1503 | 35.2229 | 64.3583
|  | 1504 | 36.5668 | 63.0418
|  | 1505 | 37.9911 | 61.6095
|  | 1506 | 39.6095 | 59.9929
|  | 1507 | 41.3657 | 58.2375
|  | 1508 | 43.1494 | 56.4566
|  | 1509 | 45.096 | 54.5132
|  | 1510 | 47.0322 | 52.5543
|  | 1511 | 48.8782 | 50.7006
|  | 1512 | 50.6881 | 48.8762
|  | 1513 | 52.3952 | 47.1879
|  | 1514 | 53.8639 | 45.6982
|  | 1515 | 55.1043 | 44.4083
|  | 1516 | 56.1373 | 43.3833
|  | 1517 | 56.8491 | 42.6433
|  | 1518 | 57.3125 | 42.1799
|  | 1519 | 57.5092 | 41.9587
|  | 1520 | 57.4841 | 41.9652
|  | 1521 | 57.2873 | 42.1813
|  | 1522 | 56.9255 | 42.5313
|  | 1523 | 56.4572 | 42.9952
|  | 1524 | 55.9736 | 43.5041
|  | 1525 | 55.4291 | 44.0302
|  | 1526 | 54.9003 | 44.5621
|  | 1527 | 54.4256 | 45.0598
|  | 1528 | 53.9745 | 45.5078
|  | 1529 | 53.574 | 45.9074
|  | 1530 | 53.272 | 46.2049
|  | 1531 | 53.0042 | 46.4657
|  | 1532 | 52.8182 | 46.6529
|  | 1533 | 52.7046 | 46.7898
|  | 1534 | 52.6312 | 46.8534
|  | 1535 | 52.6155 | 46.8674
|  | 1536 | 52.6384 | 46.8677
|  | 1537 | 52.7068 | 46.7897
|  | 1538 | 52.7863 | 46.7048
|  | 1539 | 52.9223 | 46.5821
|  | 1540 | 53.0829 | 46.4493
|  | 1541 | 53.23 | 46.29
|  | 1542 | 53.3871 | 46.1085
|  | 1543 | 53.5728 | 45.936
|  | 1544 | 53.7527 | 45.7627
|  | 1545 | 53.9283 | 45.5805
|  | 1546 | 54.1097 | 45.4114
|  | 1547 | 54.2993 | 45.2498
|  | 1548 | 54.4615 | 45.0643
|  | 1549 | 54.6256 | 44.9154
|  | 1550 | 54.7459 | 44.7655
|  | 1551 | 54.8892 | 44.6161
|  | 1552 | 55.0424 | 44.5256
|  | 1553 | 55.1426 | 44.3971
|  | 1554 | 55.2733 | 44.3018
|  | 1555 | 55.3457 | 44.1897
|  | 1556 | 55.4293 | 44.1046
|  | 1557 | 55.5105 | 44.0192
|  | 1558 | 55.5928 | 43.967
|  | 1559 | 55.664 | 43.8872
|  | 1560 | 55.7307 | 43.8229
|  | 1561 | 55.7893 | 43.7536
|  | 1562 | 55.8613 | 43.6895
|  | 1563 | 55.9249 | 43.6261
|  | 1564 | 56.0207 | 43.5547
|  | 1565 | 56.0809 | 43.4721
|  | 1566 | 56.1804 | 43.3646
|  | 1567 | 56.2748 | 43.2726
|  | 1568 | 56.4014 | 43.1753
|  | 1569 | 56.5437 | 43.0293
|  | 1570 | 56.6996 | 42.8748
|  | 1571 | 56.8624 | 42.7089
|  | 1572 | 57.0612 | 42.507
|  | 1573 | 57.3015 | 42.2843
|  | 1574 | 57.5408 | 42.052
|  | 1575 | 57.8112 | 41.7816
|  | 1576 | 58.1127 | 41.4671
|  | 1577 | 58.4398 | 41.1465
|  | 1578 | 58.7912 | 40.7859
|  | 1579 | 59.1913 | 40.3919
|  | 1580 | 59.5903 | 39.9969
|  | 1581 | 60.0022 | 39.5475
|  | 1582 | 60.4597 | 39.1041
|  | 1583 | 60.9556 | 38.634
|  | 1584 | 61.4118 | 38.1521
|  | 1585 | 61.9465 | 37.6241
|  | 1586 | 62.4408 | 37.1219
|  | 1587 | 62.9568 | 36.6263
|  | 1588 | 63.4736 | 36.1076
|  | 1589 | 63.9508 | 35.5971
|  | 1590 | 64.4467 | 35.1195
|  | 1591 | 64.9115 | 34.6434
|  | 1592 | 65.3725 | 34.1837
|  | 1593 | 65.747 | 33.7966
|  | 1594 | 66.1504 | 33.4101
|  | 1595 | 66.4817 | 33.0684
|  | 1596 | 66.7455 | 32.7831
|  | 1597 | 66.9931 | 32.5421
|  | 1598 | 67.193 | 32.3464
|  | 1599 | 67.3236 | 32.2153
|  | 1600 | 67.423 | 32.1309
|  | 1601 | 67.4423 | 32.0844
|  | 1602 | 67.381 | 32.1024
|  | 1603 | 67.3748 | 32.1901
|  | 1604 | 67.223 | 32.2938
|  | 1605 | 67.0582 | 32.4563
|  | 1606 | 66.8848 | 32.6509
|  | 1607 | 66.6249 | 32.8907
|  | 1608 | 66.3636 | 33.145
|  | 1609 | 66.0759 | 33.437
|  | 1610 | 65.7481 | 33.7486
|  | 1611 | 65.4335 | 34.0969
|  | 1612 | 65.0916 | 34.4271
|  | 1613 | 64.7588 | 34.777
|  | 1614 | 64.3874 | 35.1263
|  | 1615 | 64.0499 | 35.4612
|  | 1616 | 63.7087 | 35.7988
|  | 1617 | 63.3903 | 36.1353
|  | 1618 | 63.0635 | 36.4464
|  | 1619 | 62.7709 | 36.7423
|  | 1620 | 62.4736 | 37.0295
|  | 1621 | 62.221 | 37.3089
|  | 1622 | 61.9772 | 37.5432
|  | 1623 | 61.7405 | 37.7742
|  | 1624 | 61.5331 | 37.9825
|  | 1625 | 61.3478 | 38.1633
|  | 1626 | 61.1933 | 38.3451
|  | 1627 | 61.0336 | 38.4728
|  | 1628 | 60.9169 | 38.5918
|  | 1629 | 60.8264 | 38.7014
|  | 1630 | 60.7527 | 38.7619
|  | 1631 | 60.6992 | 38.8283
|  | 1632 | 60.6776 | 38.8511
|  | 1633 | 60.6585 | 38.8545
|  | 1634 | 60.6825 | 38.8429
|  | 1635 | 60.7107 | 38.8121
|  | 1636 | 60.7725 | 38.7682
|  | 1637 | 60.8436 | 38.689
|  | 1638 | 60.9471 | 38.6206
|  | 1639 | 61.0289 | 38.4972
|  | 1640 | 61.1391 | 38.3751
|  | 1641 | 61.2845 | 38.2477
|  | 1642 | 61.4317 | 38.0898
|  | 1643 | 61.6115 | 37.9294
|  | 1644 | 61.7772 | 37.7471
|  | 1645 | 61.9783 | 37.5602
|  | 1646 | 62.1826 | 37.3594
|  | 1647 | 62.3855 | 37.1564
|  | 1648 | 62.6251 | 36.9281
|  | 1649 | 62.8509 | 36.6811
|  | 1650 | 63.0985 | 36.4464
|  | 1651 | 63.3382 | 36.1853
|  | 1652 | 63.6059 | 35.9232
|  | 1653 | 63.8766 | 35.6648
|  | 1654 | 64.1359 | 35.3799
|  | 1655 | 64.4362 | 35.1021
|  | 1656 | 64.7181 | 34.8061
|  | 1657 | 65.0152 | 34.5165
|  | 1658 | 65.311 | 34.2197
|  | 1659 | 65.6416 | 33.9201
|  | 1660 | 65.9428 | 33.6219
|  | 1661 | 66.2501 | 33.294
|  | 1662 | 66.5815 | 32.9824
|  | 1663 | 66.878 | 32.6609
|  | 1664 | 67.2173 | 32.342
|  | 1665 | 67.5253 | 32.0109
|  | 1666 | 67.8518 | 31.6792
|  | 1667 | 68.1885 | 31.3463
|  | 1668 | 68.5327 | 31.0063
|  | 1669 | 68.8531 | 30.6766
|  | 1670 | 69.2062 | 30.3382
|  | 1671 | 69.5428 | 29.9885
|  | 1672 | 69.8957 | 29.6704
|  | 1673 | 70.2421 | 29.3032
|  | 1674 | 70.5817 | 28.9426
|  | 1675 | 70.9245 | 28.6236
|  | 1676 | 71.2756 | 28.2774
|  | 1677 | 71.6017 | 27.9341
|  | 1678 | 71.9448 | 27.5941
|  | 1679 | 72.3271 | 27.2448
|  | 1680 | 72.6315 | 26.8942
|  | 1681 | 72.9847 | 26.5539
|  | 1682 | 73.306 | 26.2285
|  | 1683 | 73.6291 | 25.897
|  | 1684 | 73.9734 | 25.5509
|  | 1685 | 74.3142 | 25.2363
|  | 1686 | 74.641 | 24.9031
|  | 1687 | 74.9603 | 24.5865
|  | 1688 | 75.2577 | 24.2822
|  | 1689 | 75.5267 | 23.985
|  | 1690 | 75.8496 | 23.6906
|  | 1691 | 76.128 | 23.4226
|  | 1692 | 76.3883 | 23.1445
|  | 1693 | 76.6519 | 22.8887
|  | 1694 | 76.8716 | 22.6473
|  | 1695 | 77.1244 | 22.4156
|  | 1696 | 77.3214 | 22.2003
|  | 1697 | 77.5383 | 22.0125
|  | 1698 | 77.7112 | 21.819
|  | 1699 | 77.8717 | 21.6455
|  | 1700 | 78.0334 | 21.4853
|  | 1701 | 78.1519 | 21.3673
|  | 1702 | 78.2632 | 21.2399
|  | 1703 | 78.3918 | 21.1494
|  | 1704 | 78.4636 | 21.0773
|  | 1705 | 78.5369 | 21.0031
|  | 1706 | 78.5379 | 20.9592
|  | 1707 | 78.5855 | 20.9426
|  | 1708 | 78.5741 | 20.9436
|  | 1709 | 78.5408 | 20.9529
|  | 1710 | 78.5483 | 20.9913
|  | 1711 | 78.4457 | 21.0354
|  | 1712 | 78.3984 | 21.1041
|  | 1713 | 78.326 | 21.1895
|  | 1714 | 78.2237 | 21.2864
|  | 1715 | 78.1234 | 21.401
|  | 1716 | 77.9759 | 21.5208
|  | 1717 | 77.8438 | 21.6521
|  | 1718 | 77.6981 | 21.8018
|  | 1719 | 77.5287 | 21.9598
|  | 1720 | 77.3717 | 22.1196
|  | 1721 | 77.2178 | 22.3009
|  | 1722 | 77.0128 | 22.4708
|  | 1723 | 76.8562 | 22.6651
|  | 1724 | 76.6461 | 22.8456
|  | 1725 | 76.4769 | 23.0431
|  | 1726 | 76.2672 | 23.2357
|  | 1727 | 76.076 | 23.4349
|  | 1728 | 75.8577 | 23.6309
|  | 1729 | 75.6939 | 23.8177
|  | 1730 | 75.477 | 24.012
|  | 1731 | 75.2823 | 24.2066
|  | 1732 | 75.1186 | 24.3944
|  | 1733 | 74.9215 | 24.5699
|  | 1734 | 74.7527 | 24.7533
|  | 1735 | 74.5608 | 24.9364
|  | 1736 | 74.3912 | 25.107
|  | 1737 | 74.2425 | 25.2752
|  | 1738 | 74.0789 | 25.427
|  | 1739 | 73.9448 | 25.572
|  | 1740 | 73.7732 | 25.718
|  | 1741 | 73.6681 | 25.8526
|  | 1742 | 73.5351 | 25.9738
|  | 1743 | 73.4229 | 26.0988
|  | 1744 | 73.3139 | 26.2101
|  | 1745 | 73.2082 | 26.2945
|  | 1746 | 73.1111 | 26.3874
|  | 1747 | 73.0155 | 26.4651
|  | 1748 | 72.974 | 26.5557
|  | 1749 | 72.8941 | 26.6082
|  | 1750 | 72.8612 | 26.6704
|  | 1751 | 72.7972 | 26.7139
|  | 1752 | 72.7487 | 26.7589
|  | 1753 | 72.7316 | 26.794
|  | 1754 | 72.6955 | 26.8133
|  | 1755 | 72.689 | 26.8206
|  | 1756 | 72.6803 | 26.831
|  | 1757 | 72.6902 | 26.8332
|  | 1758 | 72.6903 | 26.8229
|  | 1759 | 72.7185 | 26.8058
|  | 1760 | 72.7317 | 26.7689
|  | 1761 | 72.779 | 26.746
|  | 1762 | 72.8257 | 26.6864
|  | 1763 | 72.8926 | 26.6379
|  | 1764 | 72.9283 | 26.583
|  | 1765 | 72.9964 | 26.5218
|  | 1766 | 73.0793 | 26.4453
|  | 1767 | 73.1448 | 26.3703
|  | 1768 | 73.2334 | 26.2851
|  | 1769 | 73.3315 | 26.1985
|  | 1770 | 73.4254 | 26.1097
|  | 1771 | 73.5059 | 25.9969
|  | 1772 | 73.6295 | 25.9005
|  | 1773 | 73.7336 | 25.7982
|  | 1774 | 73.8374 | 25.6747
|  | 1775 | 73.9688 | 25.5614
|  | 1776 | 74.0824 | 25.4341
|  | 1777 | 74.2251 | 25.3151
|  | 1778 | 74.3253 | 25.1738
|  | 1779 | 74.4654 | 25.0454
|  | 1780 | 74.6152 | 24.9125
|  | 1781 | 74.7133 | 24.7736
|  | 1782 | 74.8931 | 24.6329
|  | 1783 | 75.0256 | 24.4702
|  | 1784 | 75.1932 | 24.3414
|  | 1785 | 75.3264 | 24.1858
|  | 1786 | 75.4555 | 24.0382
|  | 1787 | 75.6393 | 23.8923
|  | 1788 | 75.7653 | 23.7293
|  | 1789 | 75.9297 | 23.5912
|  | 1790 | 76.053 | 23.4326
|  | 1791 | 76.2486 | 23.2946
|  | 1792 | 76.3633 | 23.152
|  | 1793 | 76.5276 | 22.9988
|  | 1794 | 76.6763 | 22.8489
|  | 1795 | 76.7959 | 22.7094
|  | 1796 | 76.9493 | 22.5712
|  | 1797 | 77.0976 | 22.4264
|  | 1798 | 77.2146 | 22.2903
|  | 1799 | 77.37 | 22.1602
|  | 1800 | 77.5002 | 22.0136
|  | 1801 | 77.615 | 21.891
|  | 1802 | 77.7354 | 21.7724
|  | 1803 | 77.8299 | 21.6564
|  | 1804 | 77.9586 | 21.5453
|  | 1805 | 78.0742 | 21.439
|  | 1806 | 78.1593 | 21.3333
|  | 1807 | 78.2729 | 21.2408
|  | 1808 | 78.3528 | 21.1523
|  | 1809 | 78.4488 | 21.0625
|  | 1810 | 78.5253 | 20.9859
|  | 1811 | 78.5748 | 20.9262
|  | 1812 | 78.644 | 20.8582
|  | 1813 | 78.7094 | 20.8105
|  | 1814 | 78.754 | 20.7676
|  | 1815 | 78.7845 | 20.7164
|  | 1816 | 78.8258 | 20.6874
|  | 1817 | 78.8333 | 20.66
|  | 1818 | 78.8603 | 20.6514
|  | 1819 | 78.8666 | 20.6379
|  | 1820 | 78.8524 | 20.6347
|  | 1821 | 78.8592 | 20.6444
|  | 1822 | 78.8203 | 20.6602
|  | 1823 | 78.809 | 20.6857
|  | 1824 | 78.7776 | 20.733
|  | 1825 | 78.731 | 20.7546
|  | 1826 | 78.6919 | 20.8063
|  | 1827 | 78.6366 | 20.8582
|  | 1828 | 78.5873 | 20.9241
|  | 1829 | 78.513 | 20.9853
|  | 1830 | 78.4313 | 21.0547
|  | 1831 | 78.3586 | 21.142
|  | 1832 | 78.2589 | 21.2248
|  | 1833 | 78.1836 | 21.3211
|  | 1834 | 78.082 | 21.4133
|  | 1835 | 77.9764 | 21.5288
|  | 1836 | 77.8584 | 21.622
|  | 1837 | 77.7593 | 21.739
|  | 1838 | 77.6278 | 21.8565
|  | 1839 | 77.5054 | 21.978
|  | 1840 | 77.4019 | 22.0945
|  | 1841 | 77.2576 | 22.2191
|  | 1842 | 77.1251 | 22.349
|  | 1843 | 77.0201 | 22.4734
|  | 1844 | 76.8765 | 22.6024
|  | 1845 | 76.734 | 22.7338
|  | 1846 | 76.6315 | 22.8621
|  | 1847 | 76.5092 | 22.9924
|  | 1848 | 76.3607 | 23.1205
|  | 1849 | 76.24 | 23.2475
|  | 1850 | 76.1098 | 23.3708
|  | 1851 | 75.9735 | 23.4932
|  | 1852 | 75.873 | 23.6365
|  | 1853 | 75.7422 | 23.7602
|  | 1854 | 75.6116 | 23.8771
|  | 1855 | 75.4847 | 24.0047
|  | 1856 | 75.3664 | 24.1152
|  | 1857 | 75.2768 | 24.234
|  | 1858 | 75.1457 | 24.3542
|  | 1859 | 75.0591 | 24.4536
|  | 1860 | 74.9495 | 24.5753
|  | 1861 | 74.856 | 24.6619
|  | 1862 | 74.7581 | 24.7608
|  | 1863 | 74.658 | 24.8443
|  | 1864 | 74.5992 | 24.9354
|  | 1865 | 74.5261 | 25.0185
|  | 1866 | 74.4306 | 25.0837
|  | 1867 | 74.3465 | 25.1547
|  | 1868 | 74.2896 | 25.2285
|  | 1869 | 74.2246 | 25.2962
|  | 1870 | 74.1443 | 25.3393
|  | 1871 | 74.0918 | 25.3955
|  | 1872 | 74.0298 | 25.4356
|  | 1873 | 73.9988 | 25.4973
|  | 1874 | 73.9392 | 25.5218
|  | 1875 | 73.9025 | 25.5604
|  | 1876 | 73.8822 | 25.5971
|  | 1877 | 73.8463 | 25.6135
|  | 1878 | 73.8335 | 25.6291
|  | 1879 | 73.8409 | 25.6435
|  | 1880 | 73.8454 | 25.6624
|  | 1881 | 73.8283 | 25.6547
|  | 1882 | 73.8482 | 25.6575
|  | 1883 | 73.8542 | 25.6502
|  | 1884 | 73.8652 | 25.6352
|  | 1885 | 73.9054 | 25.6209
|  | 1886 | 73.9127 | 25.6011
|  | 1887 | 73.9339 | 25.5708
|  | 1888 | 73.9878 | 25.5469
|  | 1889 | 74.0191 | 25.5015
|  | 1890 | 74.0679 | 25.4616
|  | 1891 | 74.1121 | 25.4086
|  | 1892 | 74.1612 | 25.3591
|  | 1893 | 74.2218 | 25.3064
|  | 1894 | 74.2698 | 25.2487
|  | 1895 | 74.3557 | 25.1861
|  | 1896 | 74.411 | 25.1179
|  | 1897 | 74.4745 | 25.0459
|  | 1898 | 74.5527 | 24.9784
|  | 1899 | 74.6383 | 24.9053
|  | 1900 | 74.7209 | 24.8157
|  | 1901 | 74.7736 | 24.724
|  | 1902 | 74.8734 | 24.6479
|  | 1903 | 74.9647 | 24.552
|  | 1904 | 75.052 | 24.465
|  | 1905 | 75.1505 | 24.3635
|  | 1906 | 75.246 | 24.2594
|  | 1907 | 75.3444 | 24.1639
|  | 1908 | 75.4623 | 24.0626
|  | 1909 | 75.5535 | 23.9748
|  | 1910 | 75.6503 | 23.8599
|  | 1911 | 75.7679 | 23.7607
|  | 1912 | 75.8564 | 23.6455
|  | 1913 | 75.9635 | 23.5381
|  | 1914 | 76.0922 | 23.4295
|  | 1915 | 76.167 | 23.3153
|  | 1916 | 76.292 | 23.2088
|  | 1917 | 76.3932 | 23.1045
|  | 1918 | 76.5114 | 23.0001
|  | 1919 | 76.6112 | 22.8825
|  | 1920 | 76.7274 | 22.78
|  | 1921 | 76.8291 | 22.6549
|  | 1922 | 76.932 | 22.5443
|  | 1923 | 77.0454 | 22.4517
|  | 1924 | 77.1528 | 22.3434
|  | 1925 | 77.2575 | 22.25
|  | 1926 | 77.3632 | 22.1402
|  | 1927 | 77.4726 | 22.0412
|  | 1928 | 77.5433 | 21.9428
|  | 1929 | 77.6612 | 21.8487
|  | 1930 | 77.7464 | 21.7477
|  | 1931 | 77.8268 | 21.6568
|  | 1932 | 77.9342 | 21.5792
|  | 1933 | 78.004 | 21.4859
|  | 1934 | 78.0988 | 21.4089
|  | 1935 | 78.1734 | 21.3319
|  | 1936 | 78.2585 | 21.2491
|  | 1937 | 78.3119 | 21.1844
|  | 1938 | 78.3786 | 21.1162
|  | 1939 | 78.4521 | 21.0507
|  | 1940 | 78.516 | 20.9938
|  | 1941 | 78.5509 | 20.9466
|  | 1942 | 78.5974 | 20.8847
|  | 1943 | 78.6637 | 20.8548
|  | 1944 | 78.6698 | 20.8151
|  | 1945 | 78.7094 | 20.7839
|  | 1946 | 78.7423 | 20.7622
|  | 1947 | 78.7494 | 20.7242
|  | 1948 | 78.7668 | 20.727
|  | 1949 | 78.7949 | 20.7261
|  | 1950 | 78.7861 | 20.7186
|  | 1951 | 78.7822 | 20.7201
|  | 1952 | 78.7639 | 20.7458
|  | 1953 | 78.7452 | 20.7454
|  | 1954 | 78.7057 | 20.7754
|  | 1955 | 78.6948 | 20.8121
|  | 1956 | 78.6529 | 20.8471
|  | 1957 | 78.5937 | 20.9006
|  | 1958 | 78.5505 | 20.9482
|  | 1959 | 78.4947 | 21.011
|  | 1960 | 78.4125 | 21.0695
|  | 1961 | 78.3557 | 21.158
|  | 1962 | 78.2661 | 21.2331
|  | 1963 | 78.1763 | 21.3202
|  | 1964 | 78.0696 | 21.4077
|  | 1965 | 77.9939 | 21.519
|  | 1966 | 77.8718 | 21.6292
|  | 1967 | 77.7568 | 21.7356
|  | 1968 | 77.6168 | 21.8444
|  | 1969 | 77.517 | 21.9867
|  | 1970 | 77.3681 | 22.1245
|  | 1971 | 77.2448 | 22.2596
|  | 1972 | 77.0781 | 22.3935
|  | 1973 | 76.9466 | 22.548
|  | 1974 | 76.788 | 22.7239
|  | 1975 | 76.6314 | 22.8791
|  | 1976 | 76.4589 | 23.0374
|  | 1977 | 76.2695 | 23.2201
|  | 1978 | 76.1119 | 23.3881
|  | 1979 | 75.9123 | 23.5666
|  | 1980 | 75.7405 | 23.7552
|  | 1981 | 75.5349 | 23.9317
|  | 1982 | 75.3494 | 24.1262
|  | 1983 | 75.167 | 24.3213
|  | 1984 | 74.958 | 24.5174
|  | 1985 | 74.774 | 24.7158
|  | 1986 | 74.5761 | 24.9285
|  | 1987 | 74.3602 | 25.1251
|  | 1988 | 74.1562 | 25.331
|  | 1989 | 73.9449 | 25.5398
|  | 1990 | 73.7369 | 25.7445
|  | 1991 | 73.5307 | 25.9408
|  | 1992 | 73.3204 | 26.1668
|  | 1993 | 73.1093 | 26.3776
|  | 1994 | 72.9163 | 26.5793
|  | 1995 | 72.6806 | 26.7887
|  | 1996 | 72.4662 | 26.9984
|  | 1997 | 72.2782 | 27.2009
|  | 1998 | 72.0575 | 27.4084
|  | 1999 | 71.8597 | 27.6209
|  | 2000 | 71.6541 | 27.8296
|  | 2001 | 71.4426 | 28.0317
|  | 2002 | 71.244 | 28.2444
|  | 2003 | 71.0383 | 28.4345
|  | 2004 | 70.8388 | 28.629
|  | 2005 | 70.6551 | 28.8205
|  | 2006 | 70.4616 | 29.018
|  | 2007 | 70.2944 | 29.1878
|  | 2008 | 70.076 | 29.3841
|  | 2009 | 69.9018 | 29.5551
|  | 2010 | 69.7461 | 29.7448
|  | 2011 | 69.5836 | 29.9133
|  | 2012 | 69.397 | 30.0764
|  | 2013 | 69.2472 | 30.241
|  | 2014 | 69.0828 | 30.4025
|  | 2015 | 68.9266 | 30.5655
|  | 2016 | 68.7725 | 30.7023
|  | 2017 | 68.6361 | 30.8618
|  | 2018 | 68.4689 | 30.9956
|  | 2019 | 68.358 | 31.1473
|  | 2020 | 68.1983 | 31.2677
|  | 2021 | 68.0718 | 31.4067
|  | 2022 | 67.9471 | 31.5378
|  | 2023 | 67.831 | 31.6404
|  | 2024 | 67.7307 | 31.7827
|  | 2025 | 67.6044 | 31.88
|  | 2026 | 67.5021 | 31.9836
|  | 2027 | 67.3888 | 32.0856
|  | 2028 | 67.2999 | 32.1869
|  | 2029 | 67.2196 | 32.2659
|  | 2030 | 67.1252 | 32.3574
|  | 2031 | 67.0559 | 32.4206
|  | 2032 | 66.9931 | 32.5133
|  | 2033 | 66.9023 | 32.5609
|  | 2034 | 66.8607 | 32.6289
|  | 2035 | 66.7958 | 32.6735
|  | 2036 | 66.7593 | 32.7419
|  | 2037 | 66.688 | 32.7804
|  | 2038 | 66.6661 | 32.8187
|  | 2039 | 66.6215 | 32.8535
|  | 2040 | 66.5866 | 32.8951
|  | 2041 | 66.5766 | 32.9244
|  | 2042 | 66.5588 | 32.9463
|  | 2043 | 66.5285 | 32.9566
|  | 2044 | 66.5296 | 32.983
|  | 2045 | 66.5092 | 32.9847
|  | 2046 | 66.5115 | 32.972
|  | 2047 | 66.5191 | 32.9916
|  | 2048 | 66.529 | 32.9642
|  | 2049 | 66.5236 | 32.9594
|  | 2050 | 66.5489 | 32.9384
|  | 2051 | 66.5791 | 32.9251
|  | 2052 | 66.5796 | 32.8933
|  | 2053 | 66.6482 | 32.8715
|  | 2054 | 66.6467 | 32.816
|  | 2055 | 66.7013 | 32.7884
|  | 2056 | 66.7477 | 32.7424
|  | 2057 | 66.7954 | 32.6807
|  | 2058 | 66.8631 | 32.6337
|  | 2059 | 66.93 | 32.5786
|  | 2060 | 66.9843 | 32.5101
|  | 2061 | 67.0321 | 32.4475
|  | 2062 | 67.1062 | 32.3732
|  | 2063 | 67.1951 | 32.2989
|  | 2064 | 67.26 | 32.2252
|  | 2065 | 67.3612 | 32.1368
|  | 2066 | 67.4346 | 32.0656
|  | 2067 | 67.5053 | 31.9727
|  | 2068 | 67.616 | 31.8794
|  | 2069 | 67.7178 | 31.7878
|  | 2070 | 67.7956 | 31.6968
|  | 2071 | 67.9005 | 31.5798
|  | 2072 | 68.0169 | 31.4899
|  | 2073 | 68.1231 | 31.3797
|  | 2074 | 68.2049 | 31.2841
|  | 2075 | 68.3408 | 31.1553
|  | 2076 | 68.4437 | 31.0557
|  | 2077 | 68.5702 | 30.9184
|  | 2078 | 68.6818 | 30.7901
|  | 2079 | 68.7951 | 30.658
|  | 2080 | 68.9359 | 30.5503
|  | 2081 | 69.0548 | 30.4091
|  | 2082 | 69.1831 | 30.2829
|  | 2083 | 69.3187 | 30.147
|  | 2084 | 69.4652 | 30.0022
|  | 2085 | 69.6023 | 29.8824
|  | 2086 | 69.7295 | 29.7317
|  | 2087 | 69.8807 | 29.5997
|  | 2088 | 70.025 | 29.4575
|  | 2089 | 70.1454 | 29.3091
|  | 2090 | 70.3057 | 29.1607
|  | 2091 | 70.4375 | 29.0134
|  | 2092 | 70.5908 | 28.8709
|  | 2093 | 70.721 | 28.7197
|  | 2094 | 70.8572 | 28.5645
|  | 2095 | 71.0253 | 28.4429
|  | 2096 | 71.1644 | 28.2861
|  | 2097 | 71.3278 | 28.1445
|  | 2098 | 71.4661 | 27.9864
|  | 2099 | 71.6038 | 27.8365
|  | 2100 | 71.7632 | 27.6967
|  | 2101 | 71.9168 | 27.5547
|  | 2102 | 72.068 | 27.3963
|  | 2103 | 72.2023 | 27.2441
|  | 2104 | 72.3562 | 27.0953
|  | 2105 | 72.4993 | 26.9555
|  | 2106 | 72.6367 | 26.7905
|  | 2107 | 72.809 | 26.6673
|  | 2108 | 72.9183 | 26.5016
|  | 2109 | 73.0928 | 26.3614
|  | 2110 | 73.2345 | 26.2128
|  | 2111 | 73.3743 | 26.0846
|  | 2112 | 73.4973 | 25.9403
|  | 2113 | 73.6459 | 25.7936
|  | 2114 | 73.7738 | 25.6609
|  | 2115 | 73.9026 | 25.5148
|  | 2116 | 74.0748 | 25.3902
|  | 2117 | 74.1714 | 25.2501
|  | 2118 | 74.3216 | 25.1412
|  | 2119 | 74.4317 | 24.9983
|  | 2120 | 74.5491 | 24.8935
|  | 2121 | 74.6534 | 24.7542
|  | 2122 | 74.7903 | 24.6397
|  | 2123 | 74.8764 | 24.5207
|  | 2124 | 75.0093 | 24.4241
|  | 2125 | 75.1307 | 24.3088
|  | 2126 | 75.2311 | 24.1965
|  | 2127 | 75.3412 | 24.1085
|  | 2128 | 75.4317 | 24.015
|  | 2129 | 75.5255 | 23.9008
|  | 2130 | 75.6336 | 23.8297
|  | 2131 | 75.6856 | 23.7358
|  | 2132 | 75.7901 | 23.6483
|  | 2133 | 75.8745 | 23.5809
|  | 2134 | 75.9482 | 23.4951
|  | 2135 | 76.0237 | 23.4252
|  | 2136 | 76.1002 | 23.3686
|  | 2137 | 76.1375 | 23.2878
|  | 2138 | 76.1958 | 23.2488
|  | 2139 | 76.2574 | 23.1831
|  | 2140 | 76.2778 | 23.1365
|  | 2141 | 76.3359 | 23.0794
|  | 2142 | 76.3645 | 23.0571
|  | 2143 | 76.4135 | 23.0261
|  | 2144 | 76.4307 | 22.9957
|  | 2145 | 76.4483 | 22.9624
|  | 2146 | 76.4711 | 22.9458
|  | 2147 | 76.4758 | 22.9291
|  | 2148 | 76.4951 | 22.9293
|  | 2149 | 76.4868 | 22.9272
|  | 2150 | 76.4809 | 22.926
|  | 2151 | 76.4773 | 22.9278
|  | 2152 | 76.4622 | 22.9494
|  | 2153 | 76.4369 | 22.9697
|  | 2154 | 76.422 | 22.9872
|  | 2155 | 76.3943 | 23.0226
|  | 2156 | 76.3554 | 23.0431
|  | 2157 | 76.3071 | 23.0868
|  | 2158 | 76.2612 | 23.1367
|  | 2159 | 76.2158 | 23.1794
|  | 2160 | 76.175 | 23.2398
|  | 2161 | 76.0954 | 23.2827
|  | 2162 | 76.0342 | 23.3556
|  | 2163 | 75.9637 | 23.4075
|  | 2164 | 75.8849 | 23.4845
|  | 2165 | 75.8207 | 23.5736
|  | 2166 | 75.7282 | 23.6538
|  | 2167 | 75.6349 | 23.7384
|  | 2168 | 75.5546 | 23.8211
|  | 2169 | 75.4491 | 23.9211
|  | 2170 | 75.3581 | 24.025
|  | 2171 | 75.2581 | 24.1128
|  | 2172 | 75.161 | 24.2249
|  | 2173 | 75.0366 | 24.321
|  | 2174 | 74.9264 | 24.4349
|  | 2175 | 74.8245 | 24.5541
|  | 2176 | 74.6895 | 24.6715
|  | 2177 | 74.5591 | 24.7869
|  | 2178 | 74.4369 | 24.9152
|  | 2179 | 74.331 | 25.0568
|  | 2180 | 74.1772 | 25.17
|  | 2181 | 74.0478 | 25.3101
|  | 2182 | 73.9002 | 25.4326
|  | 2183 | 73.7767 | 25.5752
|  | 2184 | 73.6431 | 25.7082
|  | 2185 | 73.4963 | 25.8533
|  | 2186 | 73.3493 | 25.982
|  | 2187 | 73.2025 | 26.1133
|  | 2188 | 73.0556 | 26.2617
|  | 2189 | 72.9065 | 26.4156
|  | 2190 | 72.7634 | 26.5396
|  | 2191 | 72.6045 | 26.6874
|  | 2192 | 72.4548 | 26.8393
|  | 2193 | 72.3101 | 26.9689
|  | 2194 | 72.1554 | 27.1194
|  | 2195 | 72.0109 | 27.2626
|  | 2196 | 71.8337 | 27.3988
|  | 2197 | 71.7226 | 27.5462
|  | 2198 | 71.5475 | 27.6999
|  | 2199 | 71.3939 | 27.8409
|  | 2200 | 71.2558 | 27.9871
|  | 2201 | 71.0977 | 28.1243
|  | 2202 | 70.9369 | 28.2667
|  | 2203 | 70.7904 | 28.4102
|  | 2204 | 70.6362 | 28.5424
|  | 2205 | 70.4952 | 28.6914
|  | 2206 | 70.3421 | 28.8313
|  | 2207 | 70.2026 | 28.967
|  | 2208 | 70.0608 | 29.1009
|  | 2209 | 69.9263 | 29.2345
|  | 2210 | 69.7931 | 29.3854
|  | 2211 | 69.6552 | 29.5087
|  | 2212 | 69.5131 | 29.6339
|  | 2213 | 69.392 | 29.7707
|  | 2214 | 69.2597 | 29.9016
|  | 2215 | 69.1437 | 30.0282
|  | 2216 | 69.0038 | 30.1434
|  | 2217 | 68.8744 | 30.2686
|  | 2218 | 68.7666 | 30.3873
|  | 2219 | 68.652 | 30.5047
|  | 2220 | 68.5343 | 30.6184
|  | 2221 | 68.4364 | 30.7262
|  | 2222 | 68.3306 | 30.8449
|  | 2223 | 68.2244 | 30.9449
|  | 2224 | 68.1214 | 31.0516
|  | 2225 | 68.0332 | 31.1316
|  | 2226 | 67.9397 | 31.2407
|  | 2227 | 67.8475 | 31.3354
|  | 2228 | 67.7645 | 31.4298
|  | 2229 | 67.683 | 31.5128
|  | 2230 | 67.5922 | 31.5913
|  | 2231 | 67.5186 | 31.6574
|  | 2232 | 67.4465 | 31.7553
|  | 2233 | 67.3714 | 31.8228
|  | 2234 | 67.3052 | 31.8909
|  | 2235 | 67.2342 | 31.9613
|  | 2236 | 67.1603 | 32.0169
|  | 2237 | 67.1158 | 32.0882
|  | 2238 | 67.0664 | 32.1524
|  | 2239 | 67.0014 | 32.1997
|  | 2240 | 66.9502 | 32.2498
|  | 2241 | 66.9003 | 32.3018
|  | 2242 | 66.8407 | 32.3356
|  | 2243 | 66.8225 | 32.3905
|  | 2244 | 66.7711 | 32.4244
|  | 2245 | 66.7368 | 32.4613
|  | 2246 | 66.7161 | 32.5019
|  | 2247 | 66.6661 | 32.5247
|  | 2248 | 66.65 | 32.5448
|  | 2249 | 66.6418 | 32.5776
|  | 2250 | 66.6242 | 32.6021
|  | 2251 | 66.601 | 32.6079
|  | 2252 | 66.5944 | 32.6226
|  | 2253 | 66.5817 | 32.6377
|  | 2254 | 66.5777 | 32.6385
|  | 2255 | 66.5834 | 32.6398
|  | 2256 | 66.5777 | 32.6247
|  | 2257 | 66.5859 | 32.6429
|  | 2258 | 66.5905 | 32.6164
|  | 2259 | 66.6134 | 32.6145
|  | 2260 | 66.6269 | 32.5953
|  | 2261 | 66.6358 | 32.5752
|  | 2262 | 66.6726 | 32.5644
|  | 2263 | 66.6849 | 32.5348
|  | 2264 | 66.719 | 32.504
|  | 2265 | 66.7514 | 32.4692
|  | 2266 | 66.7913 | 32.4327
|  | 2267 | 66.8395 | 32.3941
|  | 2268 | 66.8647 | 32.3491
|  | 2269 | 66.9256 | 32.3033
|  | 2270 | 66.9613 | 32.2554
|  | 2271 | 67.0266 | 32.2049
|  | 2272 | 67.0747 | 32.1558
|  | 2273 | 67.1393 | 32.095
|  | 2274 | 67.1978 | 32.0327
|  | 2275 | 67.2584 | 31.976
|  | 2276 | 67.3284 | 31.9075
|  | 2277 | 67.3902 | 31.8371
|  | 2278 | 67.4531 | 31.7742
|  | 2279 | 67.5307 | 31.7016
|  | 2280 | 67.6161 | 31.6364
|  | 2281 | 67.6767 | 31.5547
|  | 2282 | 67.7805 | 31.4865
|  | 2283 | 67.8459 | 31.4035
|  | 2284 | 67.932 | 31.3339
|  | 2285 | 68.0139 | 31.2572
|  | 2286 | 68.099 | 31.1656
|  | 2287 | 68.1988 | 31.0814
|  | 2288 | 68.2977 | 30.9977
|  | 2289 | 68.3895 | 30.918
|  | 2290 | 68.4761 | 30.8014
|  | 2291 | 68.5933 | 30.7163
|  | 2292 | 68.6984 | 30.615
|  | 2293 | 68.8138 | 30.5199
|  | 2294 | 68.911 | 30.4175
|  | 2295 | 69.0153 | 30.307
|  | 2296 | 69.1274 | 30.2055
|  | 2297 | 69.2304 | 30.0978
|  | 2298 | 69.3471 | 29.9845
|  | 2299 | 69.4649 | 29.868
|  | 2300 | 69.5886 | 29.7635
|  | 2301 | 69.7034 | 29.6543
|  | 2302 | 69.8333 | 29.537
|  | 2303 | 69.9492 | 29.4159
|  | 2304 | 70.0716 | 29.3031
|  | 2305 | 70.1913 | 29.1671
|  | 2306 | 70.2963 | 29.0365
|  | 2307 | 70.4444 | 28.9358
|  | 2308 | 70.5672 | 28.8071
|  | 2309 | 70.6962 | 28.6876
|  | 2310 | 70.8474 | 28.5707
|  | 2311 | 70.9546 | 28.4298
|  | 2312 | 71.0914 | 28.2966
|  | 2313 | 71.2363 | 28.1802
|  | 2314 | 71.3624 | 28.0285
|  | 2315 | 71.5014 | 27.9089
|  | 2316 | 71.6106 | 27.7628
|  | 2317 | 71.7679 | 27.6449
|  | 2318 | 71.9115 | 27.4867
|  | 2319 | 72.0443 | 27.3787
|  | 2320 | 72.1846 | 27.2291
|  | 2321 | 72.3208 | 27.0833
|  | 2322 | 72.4549 | 26.9411
|  | 2323 | 72.6232 | 26.8191
|  | 2324 | 72.7583 | 26.6688
|  | 2325 | 72.8799 | 26.525
|  | 2326 | 73.0407 | 26.3882
|  | 2327 | 73.1759 | 26.2478
|  | 2328 | 73.338 | 26.1122
|  | 2329 | 73.4586 | 25.9559
|  | 2330 | 73.5979 | 25.8158
|  | 2331 | 73.741 | 25.6775
|  | 2332 | 73.8763 | 25.5278
|  | 2333 | 74.0078 | 25.3768
|  | 2334 | 74.1671 | 25.2317
|  | 2335 | 74.2912 | 25.1104
|  | 2336 | 74.4349 | 24.9475
|  | 2337 | 74.5793 | 24.8249
|  | 2338 | 74.7329 | 24.7126
|  | 2339 | 74.8641 | 24.5485
|  | 2340 | 75.008 | 24.422
|  | 2341 | 75.1386 | 24.2923
|  | 2342 | 75.2672 | 24.1558
|  | 2343 | 75.4217 | 24.023
|  | 2344 | 75.5148 | 23.8806
|  | 2345 | 75.6365 | 23.7431
|  | 2346 | 75.7699 | 23.6206
|  | 2347 | 75.9021 | 23.4999
|  | 2348 | 76.0398 | 23.3852
|  | 2349 | 76.1638 | 23.2542
|  | 2350 | 76.254 | 23.1286
|  | 2351 | 76.3958 | 22.9919
|  | 2352 | 76.5108 | 22.9
|  | 2353 | 76.6358 | 22.7925
|  | 2354 | 76.7519 | 22.6479
|  | 2355 | 76.8863 | 22.5342
|  | 2356 | 76.972 | 22.4335
|  | 2357 | 77.0809 | 22.3152
|  | 2358 | 77.1705 | 22.2086
|  | 2359 | 77.3087 | 22.106
|  | 2360 | 77.4173 | 21.9841
|  | 2361 | 77.5055 | 21.9016
|  | 2362 | 77.6391 | 21.7956
|  | 2363 | 77.686 | 21.7022
|  | 2364 | 77.7998 | 21.5888
|  | 2365 | 77.8819 | 21.5221
|  | 2366 | 77.9601 | 21.4077
|  | 2367 | 78.0719 | 21.3373
|  | 2368 | 78.1157 | 21.2314
|  | 2369 | 78.206 | 21.1587
|  | 2370 | 78.2938 | 21.0823
|  | 2371 | 78.3482 | 21.0136
|  | 2372 | 78.454 | 20.9566
|  | 2373 | 78.4864 | 20.8638
|  | 2374 | 78.5694 | 20.8133
|  | 2375 | 78.6226 | 20.7381
|  | 2376 | 78.6947 | 20.6799
|  | 2377 | 78.7336 | 20.6322
|  | 2378 | 78.8006 | 20.5806
|  | 2379 | 78.8506 | 20.532
|  | 2380 | 78.8656 | 20.4873
|  | 2381 | 78.9192 | 20.4362
|  | 2382 | 78.9754 | 20.4087
|  | 2383 | 78.9833 | 20.3845
|  | 2384 | 79.0309 | 20.3314
|  | 2385 | 79.0572 | 20.3042
|  | 2386 | 79.0621 | 20.2716
|  | 2387 | 79.1071 | 20.2637
|  | 2388 | 79.1208 | 20.2405
|  | 2389 | 79.1026 | 20.2089
|  | 2390 | 79.135 | 20.1938
|  | 2391 | 79.1276 | 20.195
|  | 2392 | 79.1497 | 20.1767
|  | 2393 | 79.1668 | 20.1888
|  | 2394 | 79.1366 | 20.1627
|  | 2395 | 79.1533 | 20.193
|  | 2396 | 79.133 | 20.2152
|  | 2397 | 79.1465 | 20.2103
|  | 2398 | 79.1166 | 20.2166
|  | 2399 | 79.0938 | 20.2286
|  | 2400 | 79.0656 | 20.2523
|  | 2401 | 79.0447 | 20.2519
|  | 2402 | 79.0304 | 20.2855
|  | 2403 | 78.9905 | 20.3285
|  | 2404 | 78.9733 | 20.36
|  | 2405 | 78.9231 | 20.3771
|  | 2406 | 78.8903 | 20.4334
|  | 2407 | 78.8484 | 20.4631
|  | 2408 | 78.7944 | 20.4844
|  | 2409 | 78.741 | 20.558
|  | 2410 | 78.7115 | 20.6059
|  | 2411 | 78.6557 | 20.6608
|  | 2412 | 78.5847 | 20.7127
|  | 2413 | 78.5221 | 20.7443
|  | 2414 | 78.4795 | 20.8199
|  | 2415 | 78.3981 | 20.8986
|  | 2416 | 78.3338 | 20.9417
|  | 2417 | 78.2729 | 21.0052
|  | 2418 | 78.2101 | 21.0749
|  | 2419 | 78.1238 | 21.1509
|  | 2420 | 78.0305 | 21.1948
|  | 2421 | 77.9941 | 21.3081
|  | 2422 | 77.8958 | 21.3804
|  | 2423 | 77.8191 | 21.447
|  | 2424 | 77.7398 | 21.5327
|  | 2425 | 77.655 | 21.6146
|  | 2426 | 77.5575 | 21.6876
|  | 2427 | 77.4785 | 21.7758
|  | 2428 | 77.3989 | 21.8672
|  | 2429 | 77.31 | 21.949
|  | 2430 | 77.2044 | 22.0361
|  | 2431 | 77.1534 | 22.1313
|  | 2432 | 77.0495 | 22.2196
|  | 2433 | 76.9603 | 22.3079
|  | 2434 | 76.8551 | 22.3812
|  | 2435 | 76.7632 | 22.4868
|  | 2436 | 76.6704 | 22.5597
|  | 2437 | 76.5899 | 22.6668
|  | 2438 | 76.4784 | 22.7666
|  | 2439 | 76.387 | 22.8555
|  | 2440 | 76.3068 | 22.9614
|  | 2441 | 76.178 | 23.0359
|  | 2442 | 76.0634 | 23.1209
|  | 2443 | 75.9875 | 23.2314
|  | 2444 | 75.8899 | 23.3391
|  | 2445 | 75.7849 | 23.4294
|  | 2446 | 75.6894 | 23.5216
|  | 2447 | 75.6009 | 23.626
|  | 2448 | 75.4935 | 23.7215
|  | 2449 | 75.3957 | 23.8068
|  | 2450 | 75.3055 | 23.9256
|  | 2451 | 75.2008 | 24.0133
|  | 2452 | 75.1021 | 24.0948
|  | 2453 | 74.9999 | 24.2152
|  | 2454 | 74.8987 | 24.2922
|  | 2455 | 74.8067 | 24.4096
|  | 2456 | 74.7116 | 24.4868
|  | 2457 | 74.5971 | 24.5903
|  | 2458 | 74.5193 | 24.6864
|  | 2459 | 74.4225 | 24.7722
|  | 2460 | 74.3113 | 24.8437
|  | 2461 | 74.2319 | 24.9469
|  | 2462 | 74.1541 | 25.0508
|  | 2463 | 74.0599 | 25.1242
|  | 2464 | 73.967 | 25.221
|  | 2465 | 73.8734 | 25.2943
|  | 2466 | 73.7993 | 25.3925
|  | 2467 | 73.7103 | 25.444
|  | 2468 | 73.6285 | 25.5437
|  | 2469 | 73.531 | 25.6244
|  | 2470 | 73.4442 | 25.702
|  | 2471 | 73.3753 | 25.7642
|  | 2472 | 73.2991 | 25.8675
|  | 2473 | 73.2211 | 25.9329
|  | 2474 | 73.1529 | 26.0087
|  | 2475 | 73.0614 | 26.0744
|  | 2476 | 73.0127 | 26.1459
|  | 2477 | 72.9359 | 26.2025
|  | 2478 | 72.8764 | 26.2918
|  | 2479 | 72.7847 | 26.3421
|  | 2480 | 72.7362 | 26.4319
|  | 2481 | 72.6571 | 26.4786
|  | 2482 | 72.6056 | 26.5548
|  | 2483 | 72.5428 | 26.604
|  | 2484 | 72.4743 | 26.6625
|  | 2485 | 72.4206 | 26.7223
|  | 2486 | 72.3598 | 26.7744
|  | 2487 | 72.3093 | 26.8435
|  | 2488 | 72.2463 | 26.8941
|  | 2489 | 72.2013 | 26.9513
|  | 2490 | 72.1457 | 26.9779
|  | 2491 | 72.0947 | 27.0448
|  | 2492 | 72.0323 | 27.07
|  | 2493 | 71.9871 | 27.1265
|  | 2494 | 71.9565 | 27.1773
|  | 2495 | 71.9184 | 27.2232
|  | 2496 | 71.8666 | 27.2733
|  | 2497 | 71.8296 | 27.2916
|  | 2498 | 71.7885 | 27.3249
|  | 2499 | 71.7481 | 27.3601
|  | 2500 | 71.7223 | 27.4105

## P-Polarized
P-Polarized Performance of 463 nm Longpass Dichroic Mirror
|  | Wavelength (nm) | Transmission (%) | Reflectance (%)
|  | 250 | 0.49837 | 6.7622
|  | 251 | 0.2835 | 7.4412
|  | 252 | 0.97429 | 8.8485
|  | 253 | 0.2523 | 9.103
Product Raw Data |  | 254 | 0.63859 | 11.0237
Longpass Dichroic Mirror, 463 nm Cut-On |  | 255 | 0.05868 | 11.144
|  | 256 | 0.57297 | 12.5485
Item # | DMLP463T, DMLP463, DMLP463L, DMLP463R | 257 | 0.22313 | 15.1848
|  | 258 | 0.45015 | 15.8111
|  | 259 | 0.15144 | 16.9881
|  | 260 | 0.14409 | 18.9306
DISCLAIMER: The data presented here are typical. Slight variations in performance data will occur from lot to lot. Please contact Technical Support with any questions regarding the use or reliability of this data. This data may be used in publications. However, please cite Thorlabs as the source. |  | 261 | 0.14578 | 20.7359
|  | 262 | 0.18467 | 22.4232
|  | 263 | 0.53072 | 24.3984
|  | 264 | 0.1349 | 25.9981
|  | 265 | 0.55768 | 29.5835
|  | 266 | 0.077331 | 29.1981
|  | 267 | 1.0008 | 32.82
|  | 268 | 0.086534 | 33.7956
|  | 269 | 0.23048 | 36.9978
Additional Information: |  | 270 | 0.1139 | 40.2633
Measurements were made at a 45° incident angle on the DMLP463. Due to differing substrate thicknesses, the transmission may be different for other optics with the same dichroic coating. |  | 271 | 0.13076 | 41.3106
|  | 272 | 0.12275 | 42.6183
|  | 273 | 0.89409 | 42.5268
|  | 274 | 0.64716 | 46.8751
|  | 275 | 1.2868 | 49.3483
|  | 276 | 3.7864 | 47.396
|  | 277 | 0.54635 | 50.2052
|  | 278 | 0.57355 | 55.6284
|  | 279 | 1.923 | 54.5959
|  | 280 | 0.03565 | 58.2941
|  | 281 | 0.44002 | 63.4306
|  | 282 | 0.0043779 | 63.7024
|  | 283 | 0.42191 | 58.7419
|  | 284 | 0.07051 | 58.9087
|  | 285 | 1.5306 | 54.8068
|  | 286 | 0.24062 | 48.6459
|  | 287 | 0.32255 | 42.0749
|  | 288 | 0.33166 | 35.1146
|  | 289 | 0.31781 | 33.693
|  | 290 | 0.28979 | 32.9297
|  | 291 | 0.2723 | 32.3226
|  | 292 | 0.13855 | 31.2399
|  | 293 | 0.48691 | 31.5237
|  | 294 | 0.57429 | 32.5889
|  | 295 | 0.37878 | 36.6493
|  | 296 | 1.723 | 43.5464
|  | 297 | 3.832 | 48.0637
|  | 298 | 3.0129 | 51.2341
|  | 299 | 6.1851 | 48.721
|  | 300 | 9.9879 | 52.2001
|  | 301 | 13.3412 | 52.4881
|  | 302 | 21.9176 | 51.1076
|  | 303 | 24.5079 | 50.0832
|  | 304 | 25.5065 | 44.7916
|  | 305 | 33.1066 | 44.2829
|  | 306 | 39.3062 | 38.5662
|  | 307 | 43.0384 | 31.4308
|  | 308 | 46.809 | 28.3923
|  | 309 | 50.6653 | 30.9636
|  | 310 | 52.1965 | 31.6567
|  | 311 | 50.5885 | 33.2567
|  | 312 | 49.57 | 36.858
|  | 313 | 47.6842 | 40.7891
|  | 314 | 49.0991 | 42.6131
|  | 315 | 45.4214 | 42.8418
|  | 316 | 44.3904 | 42.8992
|  | 317 | 43.5457 | 46.7344
|  | 318 | 47.5997 | 46.8581
|  | 319 | 50.6356 | 45.9354
|  | 320 | 48.7132 | 42.6873
|  | 321 | 50.2804 | 43.1785
|  | 322 | 53.2715 | 43.7416
|  | 323 | 53.9388 | 42.7936
|  | 324 | 52.2844 | 43.1195
|  | 325 | 53.4908 | 42.979
|  | 326 | 51.5891 | 43.985
|  | 327 | 51.0649 | 44.4581
|  | 328 | 51.2332 | 43.9606
|  | 329 | 50.5542 | 43.8166
|  | 330 | 50.2139 | 46.6407
|  | 331 | 50.8911 | 46.7213
|  | 332 | 49.9193 | 45.9305
|  | 333 | 50.3769 | 47.9535
|  | 334 | 49.3628 | 47.9885
|  | 335 | 49.5201 | 47.3841
|  | 336 | 48.8976 | 46.4438
|  | 337 | 50.6917 | 46.2988
|  | 338 | 51.6127 | 46.4876
|  | 339 | 51.6341 | 46.6055
|  | 340 | 52.4605 | 44.9448
|  | 341 | 54.3991 | 43.6586
|  | 342 | 55.8337 | 41.4222
|  | 343 | 56.0913 | 42.1983
|  | 344 | 51.1636 | 46.0929
|  | 345 | 45.9324 | 51.5182
|  | 346 | 38.3347 | 60.4698
|  | 347 | 32.1068 | 67.7527
|  | 348 | 25.2456 | 72.6311
|  | 349 | 21.9213 | 76.6671
|  | 350 | 21.6533 | 76.3116
|  | 351 | 25.5676 | 73.0684
|  | 352 | 30.6237 | 68.2319
|  | 353 | 37.0888 | 62.5697
|  | 354 | 42.2903 | 56.7548
|  | 355 | 47.1927 | 51.9092
|  | 356 | 52.2046 | 46.5551
|  | 357 | 57.7412 | 40.1744
|  | 358 | 61.9614 | 36.9897
|  | 359 | 62.4099 | 36.2445
|  | 360 | 55.9398 | 41.8455
|  | 361 | 46.4391 | 52.6515
|  | 362 | 34.439 | 65.384
|  | 363 | 22.721 | 75.8991
|  | 364 | 15.0801 | 84.0836
|  | 365 | 10.5411 | 89.4687
|  | 366 | 7.1429 | 91.6674
|  | 367 | 5.1687 | 94.1921
|  | 368 | 3.4393 | 96.0287
|  | 369 | 2.0726 | 96.5476
|  | 370 | 1.3811 | 97.3678
|  | 371 | 1.472 | 97.7094
|  | 372 | 1.347 | 97.9812
|  | 373 | 0.89909 | 98.3655
|  | 374 | 0.6622 | 98.4836
|  | 375 | 0.41269 | 98.6802
|  | 376 | 0.47165 | 98.9566
|  | 377 | 0.45448 | 98.877
|  | 378 | 0.50568 | 98.9585
|  | 379 | 0.35804 | 98.9176
|  | 380 | 0.11695 | 99.2172
|  | 381 | 0.19648 | 98.7392
|  | 382 | 0.23246 | 98.8215
|  | 383 | 0.096521 | 99.3784
|  | 384 | 0.16212 | 98.8041
|  | 385 | 0.18331 | 99.3252
|  | 386 | 0.31972 | 99.2353
|  | 387 | 0.17587 | 98.9963
|  | 388 | 0.0060438 | 99.1399
|  | 389 | 0.029721 | 99.174
|  | 390 | 0.49851 | 98.9923
|  | 391 | 0.18915 | 99.0449
|  | 392 | 0.37633 | 99.1143
|  | 393 | 0.33278 | 99.0679
|  | 394 | 0.049299 | 99.3127
|  | 395 | 0.028842 | 99.1285
|  | 396 | 0.29498 | 99.2345
|  | 397 | 0.019224 | 99.4428
|  | 398 | 0.23481 | 99.0511
|  | 399 | 0.11702 | 99.1997
|  | 400 | 0.16567 | 99.0961
|  | 401 | 0.14131 | 99.2659
|  | 402 | 0.13957 | 99.2596
|  | 403 | 0.17337 | 99.1294
|  | 404 | 0.14201 | 99.2315
|  | 405 | 0.14 | 99.0855
|  | 406 | 0.16833 | 99.075
|  | 407 | 0.29138 | 99.0744
|  | 408 | 0.43472 | 99.0913
|  | 409 | 0.12506 | 99.1438
|  | 410 | 0.12259 | 99.2284
|  | 411 | 0.14831 | 99.1012
|  | 412 | 0.14814 | 99.0746
|  | 413 | 0.27095 | 99.0443
|  | 414 | 0.3713 | 98.9845
|  | 415 | 0.29659 | 99.0429
|  | 416 | 0.3106 | 99.1412
|  | 417 | 0.19895 | 99.0276
|  | 418 | 0.13176 | 99.0201
|  | 419 | 0.29464 | 99.0341
|  | 420 | 0.41995 | 98.8807
|  | 421 | 0.49868 | 98.7576
|  | 422 | 0.67798 | 98.8146
|  | 423 | 0.59659 | 98.7853
|  | 424 | 0.43897 | 98.7641
|  | 425 | 0.28106 | 98.8845
|  | 426 | 0.33268 | 98.9519
|  | 427 | 0.41129 | 98.786
|  | 428 | 0.56846 | 98.6448
|  | 429 | 0.6307 | 98.538
|  | 430 | 0.63565 | 98.6688
|  | 431 | 0.47041 | 98.6927
|  | 432 | 0.33443 | 98.989
|  | 433 | 0.12275 | 99.0487
|  | 434 | 0.099239 | 99.104
|  | 435 | 0.14311 | 99.1779
|  | 436 | 0.080918 | 99.2196
|  | 437 | 0.025614 | 99.2104
|  | 438 | 0.0043398 | 99.1985
|  | 439 | 0.038243 | 99.2128
|  | 440 | 0.071394 | 99.2089
|  | 441 | 0.021178 | 99.2206
|  | 442 | 0.022775 | 99.2174
|  | 443 | 0.0088811 | 99.1718
|  | 444 | 0.014564 | 99.2009
|  | 445 | 0.019712 | 99.1379
|  | 446 | 0.034925 | 99.173
|  | 447 | 0.09849 | 99.1428
|  | 448 | 0.092408 | 99.0973
|  | 449 | 0.079815 | 98.9942
|  | 450 | 0.215 | 98.8999
|  | 451 | 0.2985 | 98.8724
|  | 452 | 0.45907 | 98.6361
|  | 453 | 0.62308 | 98.4243
|  | 454 | 0.82455 | 98.1917
|  | 455 | 1.1773 | 97.8828
|  | 456 | 1.7046 | 97.432
|  | 457 | 2.7199 | 96.318
|  | 458 | 4.8692 | 94.1882
|  | 459 | 9.2377 | 89.7829
|  | 460 | 16.8014 | 82.1166
|  | 461 | 28.2751 | 70.6024
|  | 462 | 43.0166 | 55.8079
|  | 463 | 58.751 | 40.0914
|  | 464 | 72.9134 | 26.0283
|  | 465 | 83.6584 | 15.3207
|  | 466 | 90.5292 | 8.4938
|  | 467 | 94.2987 | 4.7288
|  | 468 | 96.193 | 2.8091
|  | 469 | 97.2753 | 1.7808
|  | 470 | 97.9507 | 1.1041
|  | 471 | 98.2311 | 0.85736
|  | 472 | 98.3715 | 0.67065
|  | 473 | 98.3518 | 0.69036
|  | 474 | 98.2495 | 0.87357
|  | 475 | 98.0351 | 1.018
|  | 476 | 97.7671 | 1.3425
|  | 477 | 97.4312 | 1.6205
|  | 478 | 97.226 | 1.8916
|  | 479 | 97.0835 | 2.0396
|  | 480 | 97.035 | 2.0483
|  | 481 | 97.166 | 1.9702
|  | 482 | 97.2472 | 1.8786
|  | 483 | 97.2753 | 1.7889
|  | 484 | 97.2041 | 1.9219
|  | 485 | 97.016 | 2.0476
|  | 486 | 96.9049 | 2.1562
|  | 487 | 96.9215 | 2.1915
|  | 488 | 96.983 | 2.0888
|  | 489 | 97.2147 | 1.899
|  | 490 | 97.4379 | 1.6239
|  | 491 | 97.7055 | 1.3762
|  | 492 | 97.8916 | 1.2115
|  | 493 | 97.944 | 1.1335
|  | 494 | 97.944 | 1.1769
|  | 495 | 97.9588 | 1.1827
|  | 496 | 97.9404 | 1.1857
|  | 497 | 97.9922 | 1.0948
|  | 498 | 98.1442 | 0.99604
|  | 499 | 98.3228 | 0.84261
|  | 500 | 98.4872 | 0.61066
|  | 501 | 98.5893 | 0.50843
|  | 502 | 98.6589 | 0.46894
|  | 503 | 98.6214 | 0.43051
|  | 504 | 98.613 | 0.53369
|  | 505 | 98.5268 | 0.58978
|  | 506 | 98.4889 | 0.59673
|  | 507 | 98.4939 | 0.62113
|  | 508 | 98.5512 | 0.55633
|  | 509 | 98.5681 | 0.47783
|  | 510 | 98.66 | 0.43697
|  | 511 | 98.684 | 0.42295
|  | 512 | 98.6822 | 0.44389
|  | 513 | 98.6105 | 0.48009
|  | 514 | 98.5495 | 0.55409
|  | 515 | 98.4387 | 0.66784
|  | 516 | 98.3645 | 0.75152
|  | 517 | 98.3357 | 0.72202
|  | 518 | 98.395 | 0.73528
|  | 519 | 98.44 | 0.64937
|  | 520 | 98.5243 | 0.55982
|  | 521 | 98.605 | 0.50108
|  | 522 | 98.6614 | 0.4338
|  | 523 | 98.6517 | 0.43968
|  | 524 | 98.5966 | 0.48702
|  | 525 | 98.5814 | 0.5373
|  | 526 | 98.4658 | 0.60439
|  | 527 | 98.3937 | 0.67507
|  | 528 | 98.335 | 0.73496
|  | 529 | 98.3508 | 0.73899
|  | 530 | 98.4131 | 0.69534
|  | 531 | 98.4718 | 0.61323
|  | 532 | 98.5661 | 0.53751
|  | 533 | 98.6759 | 0.4434
|  | 534 | 98.7065 | 0.35073
|  | 535 | 98.7954 | 0.34264
|  | 536 | 98.7919 | 0.33482
|  | 537 | 98.7533 | 0.3212
|  | 538 | 98.6711 | 0.39222
|  | 539 | 98.6606 | 0.49374
|  | 540 | 98.5878 | 0.49266
|  | 541 | 98.5389 | 0.56043
|  | 542 | 98.5055 | 0.58516
|  | 543 | 98.5091 | 0.55692
|  | 544 | 98.5805 | 0.52912
|  | 545 | 98.6242 | 0.49133
|  | 546 | 98.6939 | 0.44817
|  | 547 | 98.7619 | 0.34285
|  | 548 | 98.8096 | 0.28738
|  | 549 | 98.8835 | 0.22311
|  | 550 | 98.8928 | 0.20452
|  | 551 | 98.912 | 0.17917
|  | 552 | 98.9429 | 0.14557
|  | 553 | 98.9321 | 0.1981
|  | 554 | 98.9194 | 0.18571
|  | 555 | 98.8985 | 0.1915
|  | 556 | 98.8933 | 0.18242
|  | 557 | 98.8899 | 0.18834
|  | 558 | 98.8987 | 0.19338
|  | 559 | 98.9261 | 0.16062
|  | 560 | 98.8789 | 0.17361
|  | 561 | 98.9051 | 0.16308
|  | 562 | 98.8996 | 0.17875
|  | 563 | 98.896 | 0.20269
|  | 564 | 98.8838 | 0.26174
|  | 565 | 98.8622 | 0.24941
|  | 566 | 98.8171 | 0.30734
|  | 567 | 98.7421 | 0.32806
|  | 568 | 98.7255 | 0.37214
|  | 569 | 98.6944 | 0.39412
|  | 570 | 98.6751 | 0.43848
|  | 571 | 98.6235 | 0.42788
|  | 572 | 98.6323 | 0.45186
|  | 573 | 98.6233 | 0.4421
|  | 574 | 98.6706 | 0.47577
|  | 575 | 98.6686 | 0.45252
|  | 576 | 98.6781 | 0.41174
|  | 577 | 98.6743 | 0.39792
|  | 578 | 98.7594 | 0.39372
|  | 579 | 98.702 | 0.39112
|  | 580 | 98.7201 | 0.38245
|  | 581 | 98.7402 | 0.38673
|  | 582 | 98.7003 | 0.38281
|  | 583 | 98.715 | 0.41611
|  | 584 | 98.6629 | 0.40838
|  | 585 | 98.6349 | 0.43086
|  | 586 | 98.6368 | 0.45625
|  | 587 | 98.6603 | 0.44302
|  | 588 | 98.6677 | 0.43378
|  | 589 | 98.6943 | 0.41051
|  | 590 | 98.7108 | 0.37253
|  | 591 | 98.7915 | 0.33591
|  | 592 | 98.8134 | 0.31509
|  | 593 | 98.8237 | 0.25082
|  | 594 | 98.8584 | 0.21698
|  | 595 | 98.869 | 0.218
|  | 596 | 98.8696 | 0.19156
|  | 597 | 98.8974 | 0.19172
|  | 598 | 98.8673 | 0.22231
|  | 599 | 98.8924 | 0.21087
|  | 600 | 98.8704 | 0.24736
|  | 601 | 98.8154 | 0.2681
|  | 602 | 98.8336 | 0.27354
|  | 603 | 98.824 | 0.28072
|  | 604 | 98.8177 | 0.296
|  | 605 | 98.8283 | 0.2864
|  | 606 | 98.83 | 0.26132
|  | 607 | 98.919 | 0.2299
|  | 608 | 98.9368 | 0.20553
|  | 609 | 98.9388 | 0.15407
|  | 610 | 98.9788 | 0.1304
|  | 611 | 99.0233 | 0.11976
|  | 612 | 99.0143 | 0.10591
|  | 613 | 99.0224 | 0.11051
|  | 614 | 98.9698 | 0.13463
|  | 615 | 98.9679 | 0.15726
|  | 616 | 98.9401 | 0.19509
|  | 617 | 98.8934 | 0.24301
|  | 618 | 98.8206 | 0.30267
|  | 619 | 98.7822 | 0.32905
|  | 620 | 98.7787 | 0.38808
|  | 621 | 98.7092 | 0.40103
|  | 622 | 98.7013 | 0.40409
|  | 623 | 98.75 | 0.41813
|  | 624 | 98.7253 | 0.39614
|  | 625 | 98.7918 | 0.35304
|  | 626 | 98.8043 | 0.31496
|  | 627 | 98.8595 | 0.29261
|  | 628 | 98.8751 | 0.27179
|  | 629 | 98.9017 | 0.23533
|  | 630 | 98.8733 | 0.25332
|  | 631 | 98.8823 | 0.25827
|  | 632 | 98.8198 | 0.3092
|  | 633 | 98.7528 | 0.40842
|  | 634 | 98.6882 | 0.4748
|  | 635 | 98.5455 | 0.57964
|  | 636 | 98.4513 | 0.7098
|  | 637 | 98.3267 | 0.84277
|  | 638 | 98.2081 | 0.94794
|  | 639 | 98.0949 | 1.0489
|  | 640 | 98.0533 | 1.1162
|  | 641 | 97.9779 | 1.1857
|  | 642 | 97.971 | 1.215
|  | 643 | 97.9269 | 1.215
|  | 644 | 97.9907 | 1.1839
|  | 645 | 98.0745 | 1.1114
|  | 646 | 98.1822 | 1.0063
|  | 647 | 98.2738 | 0.89923
|  | 648 | 98.4005 | 0.77184
|  | 649 | 98.5503 | 0.65679
|  | 650 | 98.6579 | 0.51811
|  | 651 | 98.7889 | 0.41737
|  | 652 | 98.9057 | 0.31892
|  | 653 | 98.9925 | 0.24132
|  | 654 | 99.034 | 0.18923
|  | 655 | 99.0716 | 0.13807
|  | 656 | 99.0784 | 0.11338
|  | 657 | 99.1142 | 0.13188
|  | 658 | 99.0431 | 0.17957
|  | 659 | 99.0179 | 0.2086
|  | 660 | 98.9715 | 0.25374
|  | 661 | 98.9205 | 0.31763
|  | 662 | 98.8589 | 0.37467
|  | 663 | 98.8381 | 0.42243
|  | 664 | 98.7911 | 0.46425
|  | 665 | 98.7616 | 0.48944
|  | 666 | 98.7594 | 0.50946
|  | 667 | 98.722 | 0.51279
|  | 668 | 98.7289 | 0.53304
|  | 669 | 98.752 | 0.51167
|  | 670 | 98.7521 | 0.52224
|  | 671 | 98.7652 | 0.50142
|  | 672 | 98.7882 | 0.49168
|  | 673 | 98.8008 | 0.47973
|  | 674 | 98.8011 | 0.47273
|  | 675 | 98.8155 | 0.47509
|  | 676 | 98.8024 | 0.46244
|  | 677 | 98.8372 | 0.46902
|  | 678 | 98.822 | 0.47563
|  | 679 | 98.7701 | 0.48994
|  | 680 | 98.8096 | 0.4842
|  | 681 | 98.7886 | 0.50357
|  | 682 | 98.8134 | 0.50106
|  | 683 | 98.78 | 0.48196
|  | 684 | 98.8103 | 0.48359
|  | 685 | 98.8182 | 0.46954
|  | 686 | 98.8348 | 0.46265
|  | 687 | 98.867 | 0.42149
|  | 688 | 98.9064 | 0.39823
|  | 689 | 98.8875 | 0.39022
|  | 690 | 98.9723 | 0.3734
|  | 691 | 98.9344 | 0.35361
|  | 692 | 98.9423 | 0.35283
|  | 693 | 98.9956 | 0.32794
|  | 694 | 98.9464 | 0.35
|  | 695 | 98.9488 | 0.35507
|  | 696 | 98.9571 | 0.38268
|  | 697 | 98.9182 | 0.385
|  | 698 | 98.887 | 0.42968
|  | 699 | 98.8523 | 0.44893
|  | 700 | 98.8097 | 0.50222
|  | 701 | 98.7895 | 0.51914
|  | 702 | 98.7538 | 0.54244
|  | 703 | 98.7659 | 0.55771
|  | 704 | 98.7341 | 0.56645
|  | 705 | 98.7405 | 0.58124
|  | 706 | 98.7427 | 0.54801
|  | 707 | 98.7879 | 0.51619
|  | 708 | 98.825 | 0.49947
|  | 709 | 98.8284 | 0.49992
|  | 710 | 98.875 | 0.46986
|  | 711 | 98.9273 | 0.41127
|  | 712 | 98.9357 | 0.38264
|  | 713 | 98.9498 | 0.36636
|  | 714 | 99.0076 | 0.3395
|  | 715 | 99.0139 | 0.33224
|  | 716 | 99.0008 | 0.34261
|  | 717 | 98.9728 | 0.33081
|  | 718 | 98.9547 | 0.37245
|  | 719 | 98.9115 | 0.43362
|  | 720 | 98.6396 | 0.45874
|  | 721 | 98.7634 | 0.4198
|  | 722 | 98.6303 | 0.43275
|  | 723 | 98.5553 | 0.60923
|  | 724 | 98.4939 | 0.62128
|  | 725 | 98.4839 | 0.75869
|  | 726 | 98.5587 | 0.66295
|  | 727 | 98.3971 | 0.72229
|  | 728 | 98.5197 | 0.79379
|  | 729 | 98.4772 | 0.73812
|  | 730 | 98.5322 | 0.69975
|  | 731 | 98.5566 | 0.63459
|  | 732 | 98.6311 | 0.49397
|  | 733 | 98.6148 | 0.58178
|  | 734 | 98.6464 | 0.51746
|  | 735 | 98.7328 | 0.44354
|  | 736 | 98.867 | 0.36404
|  | 737 | 98.8537 | 0.45631
|  | 738 | 98.9323 | 0.38034
|  | 739 | 98.9064 | 0.34828
|  | 740 | 98.9357 | 0.41061
|  | 741 | 98.9158 | 0.32695
|  | 742 | 98.8222 | 0.40623
|  | 743 | 98.8488 | 0.28263
|  | 744 | 98.7063 | 0.40696
|  | 745 | 98.6522 | 0.56386
|  | 746 | 98.5016 | 0.67175
|  | 747 | 98.5996 | 0.70893
|  | 748 | 98.3938 | 0.81787
|  | 749 | 98.3936 | 0.78722
|  | 750 | 98.2695 | 0.91433
|  | 751 | 98.2969 | 1.004
|  | 752 | 98.3002 | 0.97143
|  | 753 | 98.2793 | 1.013
|  | 754 | 98.3178 | 0.92837
|  | 755 | 98.3942 | 0.87555
|  | 756 | 98.335 | 0.88323
|  | 757 | 98.4111 | 0.77979
|  | 758 | 98.5236 | 0.65719
|  | 759 | 98.7247 | 0.68779
|  | 760 | 98.6746 | 0.48085
|  | 761 | 98.6426 | 0.5048
|  | 762 | 98.8129 | 0.4557
|  | 763 | 98.7554 | 0.50936
|  | 764 | 98.8217 | 0.49385
|  | 765 | 98.8995 | 0.45735
|  | 766 | 98.838 | 0.48454
|  | 767 | 98.6881 | 0.58932
|  | 768 | 98.6338 | 0.80055
|  | 769 | 98.5866 | 0.68121
|  | 770 | 98.3657 | 0.72877
|  | 771 | 98.296 | 0.91359
|  | 772 | 98.0665 | 1.1101
|  | 773 | 97.9561 | 1.3019
|  | 774 | 97.9759 | 1.3085
|  | 775 | 97.7315 | 1.5292
|  | 776 | 97.5986 | 1.7133
|  | 777 | 97.5225 | 1.7795
|  | 778 | 97.4182 | 1.8799
|  | 779 | 97.3797 | 1.9146
|  | 780 | 97.3139 | 1.9053
|  | 781 | 97.4005 | 1.8777
|  | 782 | 97.4733 | 1.8476
|  | 783 | 97.5091 | 1.8898
|  | 784 | 97.4972 | 1.7256
|  | 785 | 97.5468 | 1.6317
|  | 786 | 97.6732 | 1.6029
|  | 787 | 97.7188 | 1.5632
|  | 788 | 97.9328 | 1.4285
|  | 789 | 97.8849 | 1.2758
|  | 790 | 98.0339 | 1.2626
|  | 791 | 97.9993 | 1.1976
|  | 792 | 97.97 | 1.2406
|  | 793 | 97.8796 | 1.3457
|  | 794 | 97.7783 | 1.4561
|  | 795 | 97.6425 | 1.5384
|  | 796 | 97.553 | 1.6962
|  | 797 | 97.3898 | 2.0179
|  | 798 | 97.1352 | 2.1494
|  | 799 | 96.8777 | 2.4192
|  | 800 | 96.5871 | 2.7581
|  | 801 | 96.2439 | 2.9933
|  | 802 | 95.9373 | 3.3916
|  | 803 | 95.6233 | 3.6281
|  | 804 | 95.3564 | 3.8291
|  | 805 | 95.1863 | 4.0054
|  | 806 | 95.0547 | 4.2007
|  | 807 | 94.8982 | 4.4265
|  | 808 | 94.8819 | 4.5313
|  | 809 | 94.7318 | 4.5613
|  | 810 | 94.7601 | 4.6588
|  | 811 | 94.806 | 4.5604
|  | 812 | 94.8594 | 4.3862
|  | 813 | 95.0166 | 4.3176
|  | 814 | 95.1893 | 4.044
|  | 815 | 95.4003 | 3.8937
|  | 816 | 95.6327 | 3.7134
|  | 817 | 95.6676 | 3.5491
|  | 818 | 95.902 | 3.3944
|  | 819 | 96.1686 | 3.2237
|  | 820 | 96.2465 | 3.0748
|  | 821 | 96.3182 | 3.0075
|  | 822 | 96.3356 | 2.9375
|  | 823 | 96.3091 | 2.9427
|  | 824 | 96.3188 | 3.0124
|  | 825 | 96.0428 | 3.1728
|  | 826 | 95.9922 | 3.3667
|  | 827 | 95.5973 | 3.7049
|  | 828 | 95.3241 | 4.0425
|  | 829 | 94.8844 | 4.3771
|  | 830 | 94.4893 | 4.7782
|  | 831 | 94.0732 | 5.2812
|  | 832 | 93.7264 | 5.6337
|  | 833 | 93.1731 | 6.0752
|  | 834 | 92.7773 | 6.5839
|  | 835 | 92.39 | 6.8897
|  | 836 | 91.9956 | 7.2372
|  | 837 | 91.6271 | 7.6535
|  | 838 | 91.4166 | 7.8746
|  | 839 | 91.1288 | 8.1061
|  | 840 | 91.0516 | 8.2662
|  | 841 | 90.9725 | 8.2912
|  | 842 | 90.9889 | 8.3001
|  | 843 | 91.0238 | 8.2572
|  | 844 | 91.2138 | 8.0438
|  | 845 | 91.4937 | 7.7122
|  | 846 | 91.7959 | 7.4798
|  | 847 | 92.0758 | 7.1509
|  | 848 | 92.5178 | 6.7597
|  | 849 | 92.9012 | 6.3029
|  | 850 | 93.3361 | 5.8927
|  | 851 | 93.7963 | 5.4317
|  | 852 | 94.2085 | 5.0609
|  | 853 | 94.5853 | 4.6529
|  | 854 | 94.9622 | 4.2943
|  | 855 | 95.2308 | 3.9988
|  | 856 | 95.4161 | 3.7772
|  | 857 | 95.5839 | 3.6529
|  | 858 | 95.6658 | 3.5832
|  | 859 | 95.6023 | 3.6185
|  | 860 | 95.475 | 3.7291
|  | 861 | 95.268 | 3.9637
|  | 862 | 94.9803 | 4.2426
|  | 863 | 94.6214 | 4.5914
|  | 864 | 94.1695 | 4.9907
|  | 865 | 93.7027 | 5.475
|  | 866 | 93.2248 | 5.9917
|  | 867 | 92.7289 | 6.4812
|  | 868 | 92.1861 | 7.0205
|  | 869 | 91.7134 | 7.509
|  | 870 | 91.1654 | 7.9851
|  | 871 | 90.7833 | 8.4106
|  | 872 | 90.3554 | 8.7791
|  | 873 | 90.1084 | 9.0884
|  | 874 | 89.8792 | 9.3331
|  | 875 | 89.6778 | 9.4714
|  | 876 | 89.6421 | 9.5219
|  | 877 | 89.6252 | 9.5035
|  | 878 | 89.781 | 9.3729
|  | 879 | 89.9589 | 9.2241
|  | 880 | 90.2167 | 8.9448
|  | 881 | 90.5965 | 8.5868
|  | 882 | 91.0144 | 8.1431
|  | 883 | 91.4577 | 7.7015
|  | 884 | 92.0096 | 7.1708
|  | 885 | 92.5479 | 6.6039
|  | 886 | 93.0964 | 6.0519
|  | 887 | 93.6113 | 5.5282
|  | 888 | 94.153 | 4.9917
|  | 889 | 94.6884 | 4.52
|  | 890 | 95.057 | 4.0835
|  | 891 | 95.4576 | 3.715
|  | 892 | 95.7132 | 3.4408
|  | 893 | 95.8913 | 3.3029
|  | 894 | 95.8891 | 3.2267
|  | 895 | 95.9002 | 3.2754
|  | 896 | 95.6995 | 3.439
|  | 897 | 95.4855 | 3.6895
|  | 898 | 95.077 | 4.0735
|  | 899 | 94.6714 | 4.5212
|  | 900 | 94.0825 | 5.0735
|  | 901 | 93.4958 | 5.6848
|  | 902 | 92.8523 | 6.32
|  | 903 | 92.1397 | 7.0274
|  | 904 | 91.4072 | 7.7372
|  | 905 | 90.7592 | 8.4263
|  | 906 | 90.0436 | 9.1039
|  | 907 | 89.4126 | 9.7497
|  | 908 | 88.8485 | 10.3259
|  | 909 | 88.3305 | 10.8537
|  | 910 | 87.8469 | 11.3042
|  | 911 | 87.4746 | 11.6636
|  | 912 | 87.2543 | 11.9314
|  | 913 | 87.0474 | 12.0994
|  | 914 | 86.99 | 12.1617
|  | 915 | 87.0341 | 12.1304
|  | 916 | 87.1754 | 11.9926
|  | 917 | 87.3843 | 11.7571
|  | 918 | 87.7546 | 11.4339
|  | 919 | 88.1071 | 11.0248
|  | 920 | 88.586 | 10.5324
|  | 921 | 89.1961 | 10.0039
|  | 922 | 89.7771 | 9.3851
|  | 923 | 90.429 | 8.7425
|  | 924 | 91.0347 | 8.1169
|  | 925 | 91.7079 | 7.4658
|  | 926 | 92.3362 | 6.8432
|  | 927 | 92.9205 | 6.2788
|  | 928 | 93.3866 | 5.7637
|  | 929 | 93.8469 | 5.329
|  | 930 | 94.1563 | 5.0136
|  | 931 | 94.3874 | 4.8066
|  | 932 | 94.4177 | 4.7355
|  | 933 | 94.3619 | 4.7996
|  | 934 | 94.17 | 5.0056
|  | 935 | 93.8279 | 5.3599
|  | 936 | 93.3309 | 5.8556
|  | 937 | 92.6791 | 6.4727
|  | 938 | 91.9804 | 7.2073
|  | 939 | 91.1297 | 8.0635
|  | 940 | 90.2054 | 8.9723
|  | 941 | 89.1844 | 9.9787
|  | 942 | 88.1545 | 11.0295
|  | 943 | 87.1501 | 12.0586
|  | 944 | 86.0557 | 13.1285
|  | 945 | 85.0374 | 14.1897
|  | 946 | 84.0144 | 15.1697
|  | 947 | 83.0652 | 16.1347
|  | 948 | 82.14 | 17.0226
|  | 949 | 81.4013 | 17.8064
|  | 950 | 80.6696 | 18.4909
|  | 951 | 80.119 | 19.1039
|  | 952 | 79.6278 | 19.579
|  | 953 | 79.231 | 19.9391
|  | 954 | 78.993 | 20.1912
|  | 955 | 78.8746 | 20.3099
|  | 956 | 78.897 | 20.3002
|  | 957 | 79.0172 | 20.1759
|  | 958 | 79.3188 | 19.9112
|  | 959 | 79.6419 | 19.5538
|  | 960 | 80.1522 | 19.0493
|  | 961 | 80.7826 | 18.4449
|  | 962 | 81.4413 | 17.7815
|  | 963 | 82.2285 | 16.9888
|  | 964 | 83.0453 | 16.1462
|  | 965 | 83.9638 | 15.2607
|  | 966 | 84.9027 | 14.319
|  | 967 | 85.8916 | 13.3406
|  | 968 | 86.7992 | 12.4264
|  | 969 | 87.7222 | 11.5204
|  | 970 | 88.5334 | 10.6599
|  | 971 | 89.3077 | 9.8999
|  | 972 | 89.9569 | 9.232
|  | 973 | 90.5407 | 8.6969
|  | 974 | 90.859 | 8.3178
|  | 975 | 91.1091 | 8.1132
|  | 976 | 91.135 | 8.0835
|  | 977 | 90.9807 | 8.2453
|  | 978 | 90.6239 | 8.5852
|  | 979 | 90.0972 | 9.1423
|  | 980 | 89.3854 | 9.8668
|  | 981 | 88.5076 | 10.7218
|  | 982 | 87.4886 | 11.7624
|  | 983 | 86.2967 | 12.9214
|  | 984 | 85.0886 | 14.1486
|  | 985 | 83.7349 | 15.501
|  | 986 | 82.331 | 16.9206
|  | 987 | 80.9365 | 18.2809
|  | 988 | 79.5714 | 19.683
|  | 989 | 78.179 | 21.0822
|  | 990 | 76.8506 | 22.3801
|  | 991 | 75.5634 | 23.6817
|  | 992 | 74.3632 | 24.8886
|  | 993 | 73.2513 | 25.9849
|  | 994 | 72.261 | 26.9802
|  | 995 | 71.352 | 27.8758
|  | 996 | 70.5935 | 28.6513
|  | 997 | 69.983 | 29.2957
|  | 998 | 69.4302 | 29.8097
|  | 999 | 69.046 | 30.2157
|  | 1000 | 68.78 | 30.445
|  | 1001 | 68.6765 | 30.5662
|  | 1002 | 68.7015 | 30.542
|  | 1003 | 68.8618 | 30.3904
|  | 1004 | 69.1569 | 30.085
|  | 1005 | 69.6038 | 29.6417
|  | 1006 | 70.1415 | 29.0779
|  | 1007 | 70.8423 | 28.3837
|  | 1008 | 71.699 | 27.5614
|  | 1009 | 72.6017 | 26.6384
|  | 1010 | 73.6702 | 25.5704
|  | 1011 | 74.8517 | 24.3711
|  | 1012 | 76.0723 | 23.151
|  | 1013 | 77.4146 | 21.8284
|  | 1014 | 78.8078 | 20.4419
|  | 1015 | 80.2 | 19.0256
|  | 1016 | 81.6267 | 17.6081
|  | 1017 | 83.0851 | 16.1538
|  | 1018 | 84.4898 | 14.7543
|  | 1019 | 85.7665 | 13.471
|  | 1020 | 86.9976 | 12.235
|  | 1021 | 88.0907 | 11.1425
|  | 1022 | 89.0433 | 10.2239
|  | 1023 | 89.8058 | 9.4578
|  | 1024 | 90.3463 | 8.9023
|  | 1025 | 90.6711 | 8.5833
|  | 1026 | 90.7619 | 8.4972
|  | 1027 | 90.6056 | 8.6471
|  | 1028 | 90.2391 | 9.0183
|  | 1029 | 89.637 | 9.6365
|  | 1030 | 88.772 | 10.4843
|  | 1031 | 87.8267 | 11.4871
|  | 1032 | 86.5726 | 12.678
|  | 1033 | 85.2843 | 14.0118
|  | 1034 | 83.8174 | 15.4491
|  | 1035 | 82.3067 | 16.9444
|  | 1036 | 80.7102 | 18.5604
|  | 1037 | 79.1137 | 20.1649
|  | 1038 | 77.5736 | 21.7213
|  | 1039 | 75.9906 | 23.2933
|  | 1040 | 74.4935 | 24.8065
|  | 1041 | 73.0525 | 26.2364
|  | 1042 | 71.6515 | 27.6084
|  | 1043 | 70.3897 | 28.9267
|  | 1044 | 69.2346 | 30.0379
|  | 1045 | 68.192 | 31.1081
|  | 1046 | 67.2268 | 32.0437
|  | 1047 | 66.4379 | 32.8342
|  | 1048 | 65.7791 | 33.5345
|  | 1049 | 65.2041 | 34.0896
|  | 1050 | 65.6796 | 33.8467
|  | 1051 | 65.4665 | 34.0772
|  | 1052 | 65.3704 | 34.174
|  | 1053 | 65.3893 | 34.1394
|  | 1054 | 65.5615 | 33.9676
|  | 1055 | 65.8718 | 33.6874
|  | 1056 | 66.2535 | 33.2552
|  | 1057 | 66.823 | 32.7087
|  | 1058 | 67.5153 | 32.0416
|  | 1059 | 68.2824 | 31.229
|  | 1060 | 69.1743 | 30.3248
|  | 1061 | 70.2654 | 29.2703
|  | 1062 | 71.3948 | 28.1002
|  | 1063 | 72.6449 | 26.8764
|  | 1064 | 73.966 | 25.5127
|  | 1065 | 75.4557 | 24.0492
|  | 1066 | 76.8576 | 22.6049
|  | 1067 | 78.461 | 21.0083
|  | 1068 | 80.1042 | 19.3919
|  | 1069 | 81.6295 | 17.8058
|  | 1070 | 83.2999 | 16.2032
|  | 1071 | 84.8291 | 14.6207
|  | 1072 | 86.3367 | 13.1159
|  | 1073 | 87.7717 | 11.6796
|  | 1074 | 89.1726 | 10.2971
|  | 1075 | 90.3443 | 9.0995
|  | 1076 | 91.3865 | 8.047
|  | 1077 | 92.2791 | 7.1417
|  | 1078 | 93.0065 | 6.4513
|  | 1079 | 93.5061 | 5.9594
|  | 1080 | 93.7774 | 5.6714
|  | 1081 | 93.866 | 5.5968
|  | 1082 | 93.748 | 5.7278
|  | 1083 | 93.381 | 6.0912
|  | 1084 | 92.8026 | 6.6491
|  | 1085 | 92.1217 | 7.384
|  | 1086 | 91.1854 | 8.315
|  | 1087 | 90.1131 | 9.4082
|  | 1088 | 88.9335 | 10.5555
|  | 1089 | 87.6696 | 11.8357
|  | 1090 | 86.3304 | 13.2188
|  | 1091 | 84.9149 | 14.6088
|  | 1092 | 83.4821 | 16.0607
|  | 1093 | 81.9864 | 17.5472
|  | 1094 | 80.5715 | 18.9729
|  | 1095 | 79.1788 | 20.3619
|  | 1096 | 77.799 | 21.7466
|  | 1097 | 76.4947 | 23.0352
|  | 1098 | 75.2812 | 24.2778
|  | 1099 | 74.1122 | 25.4496
|  | 1100 | 73.0519 | 26.5324
|  | 1101 | 72.049 | 27.4942
|  | 1102 | 71.1617 | 28.3825
|  | 1103 | 70.3666 | 29.2075
|  | 1104 | 69.6588 | 29.8756
|  | 1105 | 69.0603 | 30.4958
|  | 1106 | 68.5311 | 31.026
|  | 1107 | 68.1571 | 31.4517
|  | 1108 | 67.7953 | 31.7634
|  | 1109 | 67.551 | 32.0108
|  | 1110 | 67.3694 | 32.1709
|  | 1111 | 67.3247 | 32.2612
|  | 1112 | 67.3101 | 32.2646
|  | 1113 | 67.3341 | 32.2119
|  | 1114 | 67.4802 | 32.0809
|  | 1115 | 67.6545 | 31.894
|  | 1116 | 67.8661 | 31.6441
|  | 1117 | 68.1736 | 31.3653
|  | 1118 | 68.5244 | 31.0472
|  | 1119 | 68.8821 | 30.6648
|  | 1120 | 69.2689 | 30.2929
|  | 1121 | 69.6768 | 29.8514
|  | 1122 | 70.1314 | 29.3913
|  | 1123 | 70.5942 | 28.9529
|  | 1124 | 71.0821 | 28.4655
|  | 1125 | 71.5643 | 27.9571
|  | 1126 | 72.0302 | 27.463
|  | 1127 | 72.5659 | 26.9784
|  | 1128 | 73.0131 | 26.4722
|  | 1129 | 73.5464 | 25.9832
|  | 1130 | 74.0347 | 25.465
|  | 1131 | 74.5648 | 24.9579
|  | 1132 | 75.0564 | 24.4527
|  | 1133 | 75.5654 | 23.9354
|  | 1134 | 76.1313 | 23.3869
|  | 1135 | 76.6572 | 22.8623
|  | 1136 | 77.1905 | 22.308
|  | 1137 | 77.7647 | 21.7396
|  | 1138 | 78.3444 | 21.1659
|  | 1139 | 78.9156 | 20.6034
|  | 1140 | 79.4569 | 20.0164
|  | 1141 | 80.038 | 19.4398
|  | 1142 | 80.5721 | 18.905
|  | 1143 | 81.0868 | 18.3909
|  | 1144 | 81.5635 | 17.9447
|  | 1145 | 81.8809 | 17.5955
|  | 1146 | 82.1288 | 17.3656
|  | 1147 | 82.166 | 17.3144
|  | 1148 | 82.0185 | 17.4488
|  | 1149 | 81.6441 | 17.8686
|  | 1150 | 80.8793 | 18.5811
|  | 1151 | 79.9008 | 19.5945
|  | 1152 | 78.5217 | 20.9924
|  | 1153 | 76.7229 | 22.8108
|  | 1154 | 74.6212 | 24.9721
|  | 1155 | 72.0268 | 27.5248
|  | 1156 | 69.0135 | 30.5657
|  | 1157 | 65.78 | 33.8651
|  | 1158 | 62.269 | 37.3805
|  | 1159 | 58.4725 | 41.1952
|  | 1160 | 54.4952 | 45.1579
|  | 1161 | 50.6031 | 49.1045
|  | 1162 | 46.4533 | 53.2356
|  | 1163 | 42.4192 | 57.2339
|  | 1164 | 38.7256 | 60.9871
|  | 1165 | 35.0397 | 64.6632
|  | 1166 | 31.5655 | 68.1433
|  | 1167 | 28.4245 | 71.3025
|  | 1168 | 25.4059 | 74.2827
|  | 1169 | 22.6355 | 77.0926
|  | 1170 | 20.2512 | 79.4677
|  | 1171 | 18.0608 | 81.6621
|  | 1172 | 16.0667 | 83.6525
|  | 1173 | 14.3519 | 85.3895
|  | 1174 | 12.8033 | 86.9287
|  | 1175 | 11.3919 | 88.2898
|  | 1176 | 10.1922 | 89.5433
|  | 1177 | 9.1313 | 90.5864
|  | 1178 | 8.1887 | 91.521
|  | 1179 | 7.3453 | 92.3771
|  | 1180 | 6.6248 | 93.0869
|  | 1181 | 5.962 | 93.7925
|  | 1182 | 5.3816 | 94.3512
|  | 1183 | 4.8808 | 94.8136
|  | 1184 | 4.4243 | 95.2923
|  | 1185 | 4.03 | 95.7105
|  | 1186 | 3.6714 | 96.0975
|  | 1187 | 3.3557 | 96.3759
|  | 1188 | 3.055 | 96.596
|  | 1189 | 2.8109 | 96.8941
|  | 1190 | 2.5902 | 97.1852
|  | 1191 | 2.388 | 97.3234
|  | 1192 | 2.2118 | 97.5108
|  | 1193 | 2.0326 | 97.7052
|  | 1194 | 1.8742 | 97.8388
|  | 1195 | 1.7408 | 97.9666
|  | 1196 | 1.6344 | 98.1074
|  | 1197 | 1.5158 | 98.2146
|  | 1198 | 1.4027 | 98.284
|  | 1199 | 1.3108 | 98.4209
|  | 1200 | 1.2165 | 98.5499
|  | 1201 | 1.1429 | 98.6317
|  | 1202 | 1.0764 | 98.6808
|  | 1203 | 1.0018 | 98.7613
|  | 1204 | 0.95346 | 98.8142
|  | 1205 | 0.90313 | 98.8615
|  | 1206 | 0.84392 | 98.9457
|  | 1207 | 0.80675 | 98.9446
|  | 1208 | 0.76428 | 98.986
|  | 1209 | 0.7295 | 99.0499
|  | 1210 | 0.68643 | 99.1134
|  | 1211 | 0.64846 | 99.1222
|  | 1212 | 0.62188 | 99.1109
|  | 1213 | 0.59398 | 99.1806
|  | 1214 | 0.5602 | 99.1891
|  | 1215 | 0.54912 | 99.2444
|  | 1216 | 0.52022 | 99.2492
|  | 1217 | 0.49673 | 99.2611
|  | 1218 | 0.47469 | 99.3045
|  | 1219 | 0.45193 | 99.2746
|  | 1220 | 0.43048 | 99.3154
|  | 1221 | 0.41805 | 99.3327
|  | 1222 | 0.39879 | 99.3532
|  | 1223 | 0.38039 | 99.3496
|  | 1224 | 0.38168 | 99.3951
|  | 1225 | 0.35971 | 99.3741
|  | 1226 | 0.34916 | 99.3904
|  | 1227 | 0.34932 | 99.4252
|  | 1228 | 0.32655 | 99.4384
|  | 1229 | 0.3258 | 99.4281
|  | 1230 | 0.31847 | 99.4628
|  | 1231 | 0.29746 | 99.427
|  | 1232 | 0.28664 | 99.4294
|  | 1233 | 0.29164 | 99.462
|  | 1234 | 0.28007 | 99.4643
|  | 1235 | 0.26432 | 99.4609
|  | 1236 | 0.26432 | 99.388
|  | 1237 | 0.25556 | 99.4759
|  | 1238 | 0.25558 | 99.5592
|  | 1239 | 0.25151 | 99.4847
|  | 1240 | 0.24638 | 99.4592
|  | 1241 | 0.24454 | 99.4635
|  | 1242 | 0.23625 | 99.5089
|  | 1243 | 0.23142 | 99.4964
|  | 1244 | 0.22423 | 99.4999
|  | 1245 | 0.22539 | 99.5027
|  | 1246 | 0.22296 | 99.5233
|  | 1247 | 0.21181 | 99.4769
|  | 1248 | 0.22229 | 99.5086
|  | 1249 | 0.21265 | 99.5265
|  | 1250 | 0.2086 | 99.5073
|  | 1251 | 0.20578 | 99.5247
|  | 1252 | 0.2014 | 99.5658
|  | 1253 | 0.19929 | 99.5226
|  | 1254 | 0.18957 | 99.5344
|  | 1255 | 0.19062 | 99.5496
|  | 1256 | 0.20015 | 99.5077
|  | 1257 | 0.19298 | 99.5298
|  | 1258 | 0.18402 | 99.5121
|  | 1259 | 0.18816 | 99.5018
|  | 1260 | 0.17899 | 99.5324
|  | 1261 | 0.19634 | 99.5313
|  | 1262 | 0.1889 | 99.5057
|  | 1263 | 0.18707 | 99.5105
|  | 1264 | 0.18477 | 99.5461
|  | 1265 | 0.1788 | 99.5096
|  | 1266 | 0.18047 | 99.487
|  | 1267 | 0.18452 | 99.5026
|  | 1268 | 0.18543 | 99.5211
|  | 1269 | 0.18606 | 99.5301
|  | 1270 | 0.18303 | 99.5117
|  | 1271 | 0.17465 | 99.5126
|  | 1272 | 0.18513 | 99.5089
|  | 1273 | 0.18918 | 99.4978
|  | 1274 | 0.18932 | 99.5618
|  | 1275 | 0.17415 | 99.5087
|  | 1276 | 0.18593 | 99.5214
|  | 1277 | 0.18892 | 99.4964
|  | 1278 | 0.188 | 99.5034
|  | 1279 | 0.18593 | 99.5086
|  | 1280 | 0.19543 | 99.5176
|  | 1281 | 0.20096 | 99.5044
|  | 1282 | 0.2072 | 99.4751
|  | 1283 | 0.20216 | 99.598
|  | 1284 | 0.19699 | 99.4936
|  | 1285 | 0.20741 | 99.5203
|  | 1286 | 0.20907 | 99.4801
|  | 1287 | 0.2121 | 99.4775
|  | 1288 | 0.21948 | 99.4712
|  | 1289 | 0.20112 | 99.462
|  | 1290 | 0.21199 | 99.5218
|  | 1291 | 0.21561 | 99.4737
|  | 1292 | 0.21303 | 99.4779
|  | 1293 | 0.2263 | 99.4441
|  | 1294 | 0.21765 | 99.4735
|  | 1295 | 0.23527 | 99.4371
|  | 1296 | 0.23741 | 99.437
|  | 1297 | 0.23384 | 99.4483
|  | 1298 | 0.24216 | 99.4295
|  | 1299 | 0.24199 | 99.4125
|  | 1300 | 0.24326 | 99.4152
|  | 1301 | 0.25107 | 99.4352
|  | 1302 | 0.25449 | 99.412
|  | 1303 | 0.25601 | 99.425
|  | 1304 | 0.25587 | 99.4201
|  | 1305 | 0.27187 | 99.3939
|  | 1306 | 0.26809 | 99.4136
|  | 1307 | 0.28299 | 99.3991
|  | 1308 | 0.28996 | 99.3727
|  | 1309 | 0.29471 | 99.4028
|  | 1310 | 0.29891 | 99.3946
|  | 1311 | 0.30661 | 99.3733
|  | 1312 | 0.32014 | 99.3803
|  | 1313 | 0.31669 | 99.3466
|  | 1314 | 0.32165 | 99.339
|  | 1315 | 0.33355 | 99.3053
|  | 1316 | 0.3454 | 99.3428
|  | 1317 | 0.34583 | 99.2992
|  | 1318 | 0.35902 | 99.3027
|  | 1319 | 0.36592 | 99.3042
|  | 1320 | 0.38588 | 99.2597
|  | 1321 | 0.40581 | 99.2797
|  | 1322 | 0.39312 | 99.2716
|  | 1323 | 0.41071 | 99.2607
|  | 1324 | 0.42399 | 99.2397
|  | 1325 | 0.42741 | 99.2357
|  | 1326 | 0.44557 | 99.2227
|  | 1327 | 0.45261 | 99.2087
|  | 1328 | 0.46668 | 99.2183
|  | 1329 | 0.48029 | 99.1866
|  | 1330 | 0.49557 | 99.1632
|  | 1331 | 0.50412 | 99.1631
|  | 1332 | 0.53329 | 99.1473
|  | 1333 | 0.53984 | 99.1316
|  | 1334 | 0.56021 | 99.1324
|  | 1335 | 0.5683 | 99.0962
|  | 1336 | 0.58757 | 99.089
|  | 1337 | 0.60074 | 99.0951
|  | 1338 | 0.62243 | 99.0466
|  | 1339 | 0.64511 | 99.0267
|  | 1340 | 0.66907 | 98.9979
|  | 1341 | 0.6837 | 98.9924
|  | 1342 | 0.69629 | 98.9606
|  | 1343 | 0.73453 | 98.9402
|  | 1344 | 0.74673 | 98.9543
|  | 1345 | 0.78045 | 98.8962
|  | 1346 | 0.79683 | 98.8956
|  | 1347 | 0.81715 | 98.8677
|  | 1348 | 0.84742 | 98.8307
|  | 1349 | 0.86773 | 98.7838
|  | 1350 | 0.90409 | 98.8029
|  | 1351 | 0.92917 | 98.7588
|  | 1352 | 0.96797 | 98.7384
|  | 1353 | 0.98676 | 98.6818
|  | 1354 | 1.0372 | 98.6669
|  | 1355 | 1.0555 | 98.6458
|  | 1356 | 1.0893 | 98.5966
|  | 1357 | 1.1255 | 98.5706
|  | 1358 | 1.1645 | 98.5243
|  | 1359 | 1.205 | 98.518
|  | 1360 | 1.242 | 98.4681
|  | 1361 | 1.2835 | 98.4389
|  | 1362 | 1.3264 | 98.3725
|  | 1363 | 1.3752 | 98.328
|  | 1364 | 1.4245 | 98.2948
|  | 1365 | 1.4663 | 98.24
|  | 1366 | 1.5196 | 98.178
|  | 1367 | 1.5689 | 98.1087
|  | 1368 | 1.6105 | 98.0766
|  | 1369 | 1.6674 | 98.0249
|  | 1370 | 1.7253 | 97.9399
|  | 1371 | 1.7741 | 97.8603
|  | 1372 | 1.8451 | 97.8057
|  | 1373 | 1.9178 | 97.7406
|  | 1374 | 1.9702 | 97.7066
|  | 1375 | 2.0425 | 97.635
|  | 1376 | 2.112 | 97.5877
|  | 1377 | 2.1706 | 97.4913
|  | 1378 | 2.2504 | 97.4256
|  | 1379 | 2.3222 | 97.3726
|  | 1380 | 2.4071 | 97.244
|  | 1381 | 2.5018 | 97.1835
|  | 1382 | 2.5804 | 97.0731
|  | 1383 | 2.6848 | 96.9692
|  | 1384 | 2.784 | 96.881
|  | 1385 | 2.8874 | 96.7583
|  | 1386 | 2.9963 | 96.6345
|  | 1387 | 3.0974 | 96.537
|  | 1388 | 3.2157 | 96.4241
|  | 1389 | 3.3436 | 96.3025
|  | 1390 | 3.4609 | 96.1891
|  | 1391 | 3.5907 | 96.0106
|  | 1392 | 3.7268 | 95.8864
|  | 1393 | 3.8825 | 95.7855
|  | 1394 | 4.0361 | 95.5981
|  | 1395 | 4.2039 | 95.475
|  | 1396 | 4.3771 | 95.2722
|  | 1397 | 4.5689 | 95.0621
|  | 1398 | 4.7514 | 94.8655
|  | 1399 | 4.9555 | 94.7012
|  | 1400 | 5.1701 | 94.4699
|  | 1401 | 5.3962 | 94.2207
|  | 1402 | 5.6413 | 94.0143
|  | 1403 | 5.9017 | 93.735
|  | 1404 | 6.1696 | 93.483
|  | 1405 | 6.4581 | 93.1664
|  | 1406 | 6.7679 | 92.9004
|  | 1407 | 7.0914 | 92.5363
|  | 1408 | 7.4474 | 92.2148
|  | 1409 | 7.8059 | 91.7887
|  | 1410 | 8.2048 | 91.387
|  | 1411 | 8.6228 | 90.7599
|  | 1412 | 9.0797 | 90.5261
|  | 1413 | 9.5509 | 90.0151
|  | 1414 | 10.0701 | 89.5226
|  | 1415 | 10.6422 | 88.9899
|  | 1416 | 11.2241 | 88.4128
|  | 1417 | 11.8493 | 87.7348
|  | 1418 | 12.5476 | 87.0765
|  | 1419 | 13.2879 | 86.3142
|  | 1420 | 14.0715 | 85.5359
|  | 1421 | 14.9371 | 84.6454
|  | 1422 | 15.8627 | 83.7394
|  | 1423 | 16.8178 | 82.7766
|  | 1424 | 17.893 | 81.6958
|  | 1425 | 19.0421 | 80.5477
|  | 1426 | 20.2518 | 79.339
|  | 1427 | 21.5939 | 77.9828
|  | 1428 | 23.0373 | 76.5339
|  | 1429 | 24.5304 | 75.0385
|  | 1430 | 26.163 | 73.3834
|  | 1431 | 27.9653 | 71.6091
|  | 1432 | 29.7826 | 69.7655
|  | 1433 | 31.8101 | 67.7493
|  | 1434 | 33.9583 | 65.5645
|  | 1435 | 36.1916 | 63.3522
|  | 1436 | 38.5333 | 61.0015
|  | 1437 | 41.0135 | 58.4879
|  | 1438 | 43.653 | 55.9096
|  | 1439 | 46.2899 | 53.2077
|  | 1440 | 49.1606 | 50.3679
|  | 1441 | 52.0342 | 47.4759
|  | 1442 | 54.8837 | 44.6231
|  | 1443 | 57.8512 | 41.6587
|  | 1444 | 60.7749 | 38.7316
|  | 1445 | 63.6146 | 35.8503
|  | 1446 | 66.4889 | 32.967
|  | 1447 | 69.2839 | 30.2042
|  | 1448 | 71.813 | 27.6871
|  | 1449 | 74.2317 | 25.2508
|  | 1450 | 76.496 | 23.0003
|  | 1451 | 78.4055 | 21.0543
|  | 1452 | 80.2004 | 19.2978
|  | 1453 | 81.7076 | 17.8148
|  | 1454 | 82.8469 | 16.6803
|  | 1455 | 83.6918 | 15.808
|  | 1456 | 84.3132 | 15.2299
|  | 1457 | 84.5615 | 14.9503
|  | 1458 | 84.5989 | 14.95
|  | 1459 | 84.3035 | 15.2327
|  | 1460 | 83.8558 | 15.7332
|  | 1461 | 83.0983 | 16.4356
|  | 1462 | 82.1802 | 17.3825
|  | 1463 | 81.105 | 18.4767
|  | 1464 | 79.9247 | 19.6962
|  | 1465 | 78.5574 | 21.0261
|  | 1466 | 77.1045 | 22.4874
|  | 1467 | 75.6787 | 23.9106
|  | 1468 | 74.1369 | 25.4071
|  | 1469 | 72.6835 | 26.9809
|  | 1470 | 71.1501 | 28.4796
|  | 1471 | 69.5915 | 29.9878
|  | 1472 | 68.0971 | 31.4864
|  | 1473 | 66.7201 | 32.8823
|  | 1474 | 65.3291 | 34.2619
|  | 1475 | 64.0125 | 35.5852
|  | 1476 | 62.757 | 36.8238
|  | 1477 | 61.5928 | 38.0052
|  | 1478 | 60.45 | 39.1651
|  | 1479 | 59.3987 | 40.2137
|  | 1480 | 58.417 | 41.1445
|  | 1481 | 57.5495 | 42.1041
|  | 1482 | 56.6694 | 42.9474
|  | 1483 | 55.8851 | 43.7254
|  | 1484 | 55.1348 | 44.4466
|  | 1485 | 54.4895 | 45.1136
|  | 1486 | 53.9411 | 45.6856
|  | 1487 | 53.4038 | 46.2265
|  | 1488 | 52.8797 | 46.668
|  | 1489 | 52.5325 | 47.0902
|  | 1490 | 52.1842 | 47.4531
|  | 1491 | 51.8884 | 47.7376
|  | 1492 | 51.6168 | 47.9722
|  | 1493 | 51.4401 | 48.1664
|  | 1494 | 51.3019 | 48.3149
|  | 1495 | 51.2148 | 48.4239
|  | 1496 | 51.1627 | 48.4421
|  | 1497 | 51.1793 | 48.451
|  | 1498 | 51.2312 | 48.4001
|  | 1499 | 51.3231 | 48.3039
|  | 1500 | 51.468 | 48.1722
|  | 1501 | 51.6339 | 47.9747
|  | 1502 | 51.8688 | 47.7464
|  | 1503 | 52.1415 | 47.467
|  | 1504 | 52.4689 | 47.1731
|  | 1505 | 52.8079 | 46.8005
|  | 1506 | 53.2169 | 46.4109
|  | 1507 | 53.6523 | 45.9751
|  | 1508 | 54.1103 | 45.5081
|  | 1509 | 54.6322 | 44.9681
|  | 1510 | 55.1865 | 44.4159
|  | 1511 | 55.7594 | 43.8337
|  | 1512 | 56.3902 | 43.2062
|  | 1513 | 57.0714 | 42.5502
|  | 1514 | 57.7576 | 41.8449
|  | 1515 | 58.4621 | 41.0847
|  | 1516 | 59.2565 | 40.314
|  | 1517 | 60.0315 | 39.5162
|  | 1518 | 60.8712 | 38.6875
|  | 1519 | 61.7263 | 37.8186
|  | 1520 | 62.622 | 36.9396
|  | 1521 | 63.5206 | 36.0392
|  | 1522 | 64.509 | 35.0699
|  | 1523 | 65.4609 | 34.1098
|  | 1524 | 66.4384 | 33.1581
|  | 1525 | 67.4266 | 32.145
|  | 1526 | 68.4401 | 31.1287
|  | 1527 | 69.4588 | 30.1238
|  | 1528 | 70.5219 | 29.0828
|  | 1529 | 71.548 | 28.014
|  | 1530 | 72.5731 | 27.0073
|  | 1531 | 73.6059 | 25.9497
|  | 1532 | 74.6441 | 24.906
|  | 1533 | 75.6646 | 23.8973
|  | 1534 | 76.6839 | 22.8689
|  | 1535 | 77.7092 | 21.8525
|  | 1536 | 78.6614 | 20.8964
|  | 1537 | 79.6104 | 19.9567
|  | 1538 | 80.5094 | 19.0286
|  | 1539 | 81.3972 | 18.1583
|  | 1540 | 82.2655 | 17.3266
|  | 1541 | 83.0625 | 16.4909
|  | 1542 | 83.813 | 15.7444
|  | 1543 | 84.5309 | 15.0278
|  | 1544 | 85.1688 | 14.3874
|  | 1545 | 85.7709 | 13.7695
|  | 1546 | 86.3238 | 13.2308
|  | 1547 | 86.8383 | 12.7457
|  | 1548 | 87.2578 | 12.301
|  | 1549 | 87.6458 | 11.9585
|  | 1550 | 87.8996 | 11.6341
|  | 1551 | 88.1496 | 11.3997
|  | 1552 | 88.354 | 11.228
|  | 1553 | 88.4528 | 11.1173
|  | 1554 | 88.5399 | 11.0643
|  | 1555 | 88.4997 | 11.0687
|  | 1556 | 88.4357 | 11.1213
|  | 1557 | 88.3217 | 11.2379
|  | 1558 | 88.1661 | 11.4159
|  | 1559 | 87.9559 | 11.6314
|  | 1560 | 87.6774 | 11.9078
|  | 1561 | 87.3702 | 12.2156
|  | 1562 | 87.0468 | 12.5531
|  | 1563 | 86.6346 | 12.9382
|  | 1564 | 86.2404 | 13.3666
|  | 1565 | 85.7864 | 13.8089
|  | 1566 | 85.3064 | 14.2972
|  | 1567 | 84.7895 | 14.7944
|  | 1568 | 84.2897 | 15.3003
|  | 1569 | 83.7648 | 15.8485
|  | 1570 | 83.2234 | 16.394
|  | 1571 | 82.6455 | 16.9382
|  | 1572 | 82.0732 | 17.517
|  | 1573 | 81.535 | 18.101
|  | 1574 | 80.9505 | 18.6508
|  | 1575 | 80.4029 | 19.2157
|  | 1576 | 79.825 | 19.7935
|  | 1577 | 79.2867 | 20.3276
|  | 1578 | 78.7266 | 20.8708
|  | 1579 | 78.2173 | 21.4315
|  | 1580 | 77.6873 | 21.947
|  | 1581 | 77.1687 | 22.4438
|  | 1582 | 76.6611 | 22.9516
|  | 1583 | 76.1835 | 23.4416
|  | 1584 | 75.7191 | 23.8893
|  | 1585 | 75.2807 | 24.3583
|  | 1586 | 74.8218 | 24.7862
|  | 1587 | 74.4597 | 25.1882
|  | 1588 | 74.0706 | 25.5806
|  | 1589 | 73.6654 | 25.9319
|  | 1590 | 73.3472 | 26.2727
|  | 1591 | 73.02 | 26.5989
|  | 1592 | 72.721 | 26.9006
|  | 1593 | 72.4263 | 27.1757
|  | 1594 | 72.2232 | 27.4301
|  | 1595 | 71.9668 | 27.6558
|  | 1596 | 71.7576 | 27.8581
|  | 1597 | 71.5654 | 28.0544
|  | 1598 | 71.4143 | 28.2228
|  | 1599 | 71.277 | 28.3704
|  | 1600 | 71.1796 | 28.481
|  | 1601 | 71.0725 | 28.5693
|  | 1602 | 70.9472 | 28.6455
|  | 1603 | 70.9618 | 28.7057
|  | 1604 | 70.9233 | 28.7271
|  | 1605 | 70.9126 | 28.7297
|  | 1606 | 70.9673 | 28.7275
|  | 1607 | 70.9523 | 28.6788
|  | 1608 | 71.0245 | 28.5972
|  | 1609 | 71.1005 | 28.5234
|  | 1610 | 71.1719 | 28.4102
|  | 1611 | 71.3453 | 28.3015
|  | 1612 | 71.4896 | 28.1653
|  | 1613 | 71.6646 | 28.009
|  | 1614 | 71.8104 | 27.8131
|  | 1615 | 72.0247 | 27.6219
|  | 1616 | 72.2357 | 27.3974
|  | 1617 | 72.4875 | 27.1633
|  | 1618 | 72.7118 | 26.9055
|  | 1619 | 72.9814 | 26.6382
|  | 1620 | 73.2666 | 26.3508
|  | 1621 | 73.5863 | 26.0638
|  | 1622 | 73.8952 | 25.7309
|  | 1623 | 74.243 | 25.3795
|  | 1624 | 74.5996 | 25.0382
|  | 1625 | 74.9359 | 24.6806
|  | 1626 | 75.3213 | 24.3117
|  | 1627 | 75.6877 | 23.9101
|  | 1628 | 76.0786 | 23.5223
|  | 1629 | 76.5144 | 23.1154
|  | 1630 | 76.9301 | 22.6844
|  | 1631 | 77.3481 | 22.2819
|  | 1632 | 77.7699 | 21.8433
|  | 1633 | 78.209 | 21.3963
|  | 1634 | 78.6703 | 20.9529
|  | 1635 | 79.1198 | 20.5018
|  | 1636 | 79.5951 | 20.0268
|  | 1637 | 80.0525 | 19.5769
|  | 1638 | 80.543 | 19.1185
|  | 1639 | 80.9603 | 18.644
|  | 1640 | 81.4152 | 18.1652
|  | 1641 | 81.891 | 17.7071
|  | 1642 | 82.3586 | 17.2304
|  | 1643 | 82.8428 | 16.7689
|  | 1644 | 83.2724 | 16.3202
|  | 1645 | 83.7499 | 15.8657
|  | 1646 | 84.1927 | 15.4149
|  | 1647 | 84.6161 | 14.9863
|  | 1648 | 85.0824 | 14.5436
|  | 1649 | 85.4869 | 14.1135
|  | 1650 | 85.9156 | 13.7116
|  | 1651 | 86.3108 | 13.2935
|  | 1652 | 86.7097 | 12.8858
|  | 1653 | 87.0977 | 12.522
|  | 1654 | 87.4431 | 12.1345
|  | 1655 | 87.8255 | 11.7726
|  | 1656 | 88.1544 | 11.4417
|  | 1657 | 88.503 | 11.1031
|  | 1658 | 88.792 | 10.7989
|  | 1659 | 89.1363 | 10.4966
|  | 1660 | 89.3939 | 10.2174
|  | 1661 | 89.6549 | 9.9492
|  | 1662 | 89.9207 | 9.7116
|  | 1663 | 90.1316 | 9.4736
|  | 1664 | 90.3426 | 9.2634
|  | 1665 | 90.5252 | 9.0695
|  | 1666 | 90.7068 | 8.8988
|  | 1667 | 90.8662 | 8.7403
|  | 1668 | 91.0113 | 8.5963
|  | 1669 | 91.1149 | 8.4831
|  | 1670 | 91.2271 | 8.3769
|  | 1671 | 91.3062 | 8.2904
|  | 1672 | 91.4055 | 8.2344
|  | 1673 | 91.4467 | 8.1641
|  | 1674 | 91.485 | 8.1327
|  | 1675 | 91.5044 | 8.1153
|  | 1676 | 91.5133 | 8.1108
|  | 1677 | 91.4697 | 8.1245
|  | 1678 | 91.4475 | 8.1532
|  | 1679 | 91.4898 | 8.1914
|  | 1680 | 91.3562 | 8.2484
|  | 1681 | 91.3076 | 8.3063
|  | 1682 | 91.227 | 8.3847
|  | 1683 | 91.1034 | 8.475
|  | 1684 | 91.0448 | 8.5723
|  | 1685 | 90.9353 | 8.6835
|  | 1686 | 90.8327 | 8.8024
|  | 1687 | 90.7128 | 8.9288
|  | 1688 | 90.5707 | 9.0554
|  | 1689 | 90.3819 | 9.1999
|  | 1690 | 90.2821 | 9.3482
|  | 1691 | 90.1451 | 9.4988
|  | 1692 | 89.9676 | 9.6543
|  | 1693 | 89.816 | 9.8246
|  | 1694 | 89.6319 | 9.9801
|  | 1695 | 89.4883 | 10.143
|  | 1696 | 89.3195 | 10.317
|  | 1697 | 89.1562 | 10.4862
|  | 1698 | 88.9688 | 10.6538
|  | 1699 | 88.7898 | 10.8285
|  | 1700 | 88.6486 | 10.9875
|  | 1701 | 88.4683 | 11.1705
|  | 1702 | 88.287 | 11.3267
|  | 1703 | 88.1582 | 11.495
|  | 1704 | 88.0141 | 11.6652
|  | 1705 | 87.8598 | 11.8141
|  | 1706 | 87.6438 | 11.9698
|  | 1707 | 87.5078 | 12.1166
|  | 1708 | 87.3664 | 12.2674
|  | 1709 | 87.1943 | 12.407
|  | 1710 | 87.105 | 12.5411
|  | 1711 | 86.931 | 12.6735
|  | 1712 | 86.8268 | 12.802
|  | 1713 | 86.7225 | 12.919
|  | 1714 | 86.605 | 13.0321
|  | 1715 | 86.51 | 13.1403
|  | 1716 | 86.3939 | 13.2423
|  | 1717 | 86.298 | 13.3345
|  | 1718 | 86.2137 | 13.4172
|  | 1719 | 86.1055 | 13.5095
|  | 1720 | 86.0603 | 13.5844
|  | 1721 | 86.0094 | 13.6521
|  | 1722 | 85.906 | 13.7096
|  | 1723 | 85.8909 | 13.7728
|  | 1724 | 85.8326 | 13.8171
|  | 1725 | 85.7907 | 13.855
|  | 1726 | 85.7636 | 13.8891
|  | 1727 | 85.7147 | 13.912
|  | 1728 | 85.6771 | 13.9276
|  | 1729 | 85.7069 | 13.9461
|  | 1730 | 85.6682 | 13.9364
|  | 1731 | 85.673 | 13.9415
|  | 1732 | 85.7053 | 13.9292
|  | 1733 | 85.7193 | 13.9138
|  | 1734 | 85.7739 | 13.8962
|  | 1735 | 85.7548 | 13.8712
|  | 1736 | 85.7722 | 13.8463
|  | 1737 | 85.8521 | 13.8078
|  | 1738 | 85.872 | 13.7663
|  | 1739 | 85.9446 | 13.7152
|  | 1740 | 85.9611 | 13.6669
|  | 1741 | 86.0628 | 13.6067
|  | 1742 | 86.0984 | 13.5351
|  | 1743 | 86.18 | 13.4786
|  | 1744 | 86.233 | 13.4003
|  | 1745 | 86.3172 | 13.3193
|  | 1746 | 86.383 | 13.2318
|  | 1747 | 86.4554 | 13.1465
|  | 1748 | 86.5651 | 13.0743
|  | 1749 | 86.6518 | 12.9774
|  | 1750 | 86.7775 | 12.891
|  | 1751 | 86.8501 | 12.8073
|  | 1752 | 86.9038 | 12.7009
|  | 1753 | 87.0413 | 12.6165
|  | 1754 | 87.1064 | 12.5115
|  | 1755 | 87.2301 | 12.4121
|  | 1756 | 87.3101 | 12.3054
|  | 1757 | 87.4135 | 12.2202
|  | 1758 | 87.4872 | 12.1121
|  | 1759 | 87.6196 | 12.0214
|  | 1760 | 87.6947 | 11.9081
|  | 1761 | 87.7928 | 11.8093
|  | 1762 | 87.9145 | 11.7052
|  | 1763 | 88.05 | 11.6138
|  | 1764 | 88.1066 | 11.5186
|  | 1765 | 88.1932 | 11.4244
|  | 1766 | 88.3233 | 11.3286
|  | 1767 | 88.3689 | 11.2362
|  | 1768 | 88.4875 | 11.1457
|  | 1769 | 88.5754 | 11.0658
|  | 1770 | 88.6622 | 10.9866
|  | 1771 | 88.7161 | 10.9005
|  | 1772 | 88.8203 | 10.8327
|  | 1773 | 88.8865 | 10.7591
|  | 1774 | 88.9344 | 10.6858
|  | 1775 | 89.025 | 10.6198
|  | 1776 | 89.0658 | 10.5589
|  | 1777 | 89.1428 | 10.5
|  | 1778 | 89.1599 | 10.4449
|  | 1779 | 89.2102 | 10.4017
|  | 1780 | 89.2657 | 10.3525
|  | 1781 | 89.2406 | 10.3144
|  | 1782 | 89.3424 | 10.2853
|  | 1783 | 89.3858 | 10.2514
|  | 1784 | 89.4113 | 10.227
|  | 1785 | 89.4108 | 10.2011
|  | 1786 | 89.4066 | 10.1879
|  | 1787 | 89.4779 | 10.171
|  | 1788 | 89.4444 | 10.1601
|  | 1789 | 89.4845 | 10.1623
|  | 1790 | 89.4287 | 10.1553
|  | 1791 | 89.5174 | 10.1763
|  | 1792 | 89.4357 | 10.1831
|  | 1793 | 89.4475 | 10.1993
|  | 1794 | 89.4045 | 10.2137
|  | 1795 | 89.3932 | 10.2406
|  | 1796 | 89.3643 | 10.2703
|  | 1797 | 89.3488 | 10.295
|  | 1798 | 89.2922 | 10.3312
|  | 1799 | 89.2835 | 10.3684
|  | 1800 | 89.2321 | 10.4129
|  | 1801 | 89.183 | 10.4564
|  | 1802 | 89.1249 | 10.5064
|  | 1803 | 89.0428 | 10.554
|  | 1804 | 89.0153 | 10.6175
|  | 1805 | 88.9749 | 10.6744
|  | 1806 | 88.8765 | 10.7278
|  | 1807 | 88.8566 | 10.7921
|  | 1808 | 88.7716 | 10.8545
|  | 1809 | 88.7501 | 10.9125
|  | 1810 | 88.6638 | 10.9823
|  | 1811 | 88.568 | 11.0485
|  | 1812 | 88.52 | 11.1185
|  | 1813 | 88.4726 | 11.1944
|  | 1814 | 88.3805 | 11.2622
|  | 1815 | 88.3226 | 11.3276
|  | 1816 | 88.2448 | 11.4059
|  | 1817 | 88.1628 | 11.4731
|  | 1818 | 88.1061 | 11.5537
|  | 1819 | 88.0324 | 11.6294
|  | 1820 | 87.9275 | 11.6967
|  | 1821 | 87.897 | 11.7729
|  | 1822 | 87.7896 | 11.8399
|  | 1823 | 87.7446 | 11.9139
|  | 1824 | 87.6599 | 11.9906
|  | 1825 | 87.592 | 12.047
|  | 1826 | 87.547 | 12.1186
|  | 1827 | 87.471 | 12.1723
|  | 1828 | 87.4216 | 12.2421
|  | 1829 | 87.3682 | 12.2995
|  | 1830 | 87.299 | 12.3518
|  | 1831 | 87.257 | 12.411
|  | 1832 | 87.1799 | 12.454
|  | 1833 | 87.1639 | 12.5089
|  | 1834 | 87.11 | 12.5523
|  | 1835 | 87.0646 | 12.6006
|  | 1836 | 87.01 | 12.6338
|  | 1837 | 86.9977 | 12.6757
|  | 1838 | 86.9417 | 12.7098
|  | 1839 | 86.9006 | 12.7444
|  | 1840 | 86.9003 | 12.7734
|  | 1841 | 86.856 | 12.795
|  | 1842 | 86.8286 | 12.8143
|  | 1843 | 86.8252 | 12.8321
|  | 1844 | 86.8153 | 12.8497
|  | 1845 | 86.7747 | 12.8576
|  | 1846 | 86.7993 | 12.8614
|  | 1847 | 86.8166 | 12.8644
|  | 1848 | 86.788 | 12.8556
|  | 1849 | 86.8001 | 12.8468
|  | 1850 | 86.8251 | 12.8378
|  | 1851 | 86.8218 | 12.805
|  | 1852 | 86.8756 | 12.8136
|  | 1853 | 86.8879 | 12.7847
|  | 1854 | 86.9119 | 12.7452
|  | 1855 | 86.9247 | 12.7229
|  | 1856 | 86.9761 | 12.6851
|  | 1857 | 87.0542 | 12.6477
|  | 1858 | 87.0385 | 12.6072
|  | 1859 | 87.1043 | 12.5556
|  | 1860 | 87.1577 | 12.5223
|  | 1861 | 87.2263 | 12.4703
|  | 1862 | 87.2766 | 12.4182
|  | 1863 | 87.3164 | 12.3546
|  | 1864 | 87.4026 | 12.2929
|  | 1865 | 87.4845 | 12.237
|  | 1866 | 87.527 | 12.1618
|  | 1867 | 87.569 | 12.0836
|  | 1868 | 87.6837 | 12.0159
|  | 1869 | 87.762 | 11.9332
|  | 1870 | 87.8233 | 11.8308
|  | 1871 | 87.8945 | 11.7453
|  | 1872 | 87.9949 | 11.6449
|  | 1873 | 88.0903 | 11.5616
|  | 1874 | 88.1758 | 11.4592
|  | 1875 | 88.2573 | 11.3647
|  | 1876 | 88.359 | 11.2688
|  | 1877 | 88.4367 | 11.1767
|  | 1878 | 88.5325 | 11.0758
|  | 1879 | 88.6602 | 10.9805
|  | 1880 | 88.7737 | 10.8938
|  | 1881 | 88.845 | 10.7881
|  | 1882 | 88.966 | 10.692
|  | 1883 | 89.0634 | 10.5852
|  | 1884 | 89.173 | 10.4972
|  | 1885 | 89.2929 | 10.39
|  | 1886 | 89.3656 | 10.2924
|  | 1887 | 89.4651 | 10.1878
|  | 1888 | 89.5811 | 10.0884
|  | 1889 | 89.6799 | 9.9828
|  | 1890 | 89.7802 | 9.8847
|  | 1891 | 89.8893 | 9.7804
|  | 1892 | 89.9829 | 9.6779
|  | 1893 | 90.0985 | 9.5852
|  | 1894 | 90.1584 | 9.4835
|  | 1895 | 90.3039 | 9.3876
|  | 1896 | 90.3841 | 9.2923
|  | 1897 | 90.461 | 9.1991
|  | 1898 | 90.5672 | 9.1123
|  | 1899 | 90.6546 | 9.0223
|  | 1900 | 90.75 | 8.933
|  | 1901 | 90.7956 | 8.8469
|  | 1902 | 90.8959 | 8.7728
|  | 1903 | 90.9824 | 8.6922
|  | 1904 | 91.0458 | 8.6205
|  | 1905 | 91.1193 | 8.5393
|  | 1906 | 91.1877 | 8.4785
|  | 1907 | 91.2648 | 8.4184
|  | 1908 | 91.3212 | 8.3598
|  | 1909 | 91.3506 | 8.3054
|  | 1910 | 91.4063 | 8.2532
|  | 1911 | 91.4546 | 8.2112
|  | 1912 | 91.4917 | 8.1682
|  | 1913 | 91.5234 | 8.1288
|  | 1914 | 91.5796 | 8.1017
|  | 1915 | 91.5616 | 8.0661
|  | 1916 | 91.6008 | 8.0486
|  | 1917 | 91.6075 | 8.033
|  | 1918 | 91.6402 | 8.0208
|  | 1919 | 91.6346 | 8.0105
|  | 1920 | 91.6248 | 8.0095
|  | 1921 | 91.6404 | 8.0035
|  | 1922 | 91.6082 | 8.018
|  | 1923 | 91.6058 | 8.0336
|  | 1924 | 91.597 | 8.0493
|  | 1925 | 91.5741 | 8.0867
|  | 1926 | 91.5615 | 8.1141
|  | 1927 | 91.5316 | 8.1476
|  | 1928 | 91.4414 | 8.184
|  | 1929 | 91.4395 | 8.232
|  | 1930 | 91.38 | 8.2803
|  | 1931 | 91.3045 | 8.3309
|  | 1932 | 91.2816 | 8.4021
|  | 1933 | 91.1765 | 8.4647
|  | 1934 | 91.1289 | 8.5414
|  | 1935 | 91.0408 | 8.6179
|  | 1936 | 90.9735 | 8.7012
|  | 1937 | 90.8618 | 8.7849
|  | 1938 | 90.7707 | 8.8775
|  | 1939 | 90.6859 | 8.9713
|  | 1940 | 90.594 | 9.0664
|  | 1941 | 90.4583 | 9.1804
|  | 1942 | 90.3698 | 9.2822
|  | 1943 | 90.2807 | 9.3987
|  | 1944 | 90.1207 | 9.5134
|  | 1945 | 89.9997 | 9.6377
|  | 1946 | 89.9123 | 9.7589
|  | 1947 | 89.779 | 9.8759
|  | 1948 | 89.6439 | 10.0171
|  | 1949 | 89.5135 | 10.1585
|  | 1950 | 89.4 | 10.2883
|  | 1951 | 89.2307 | 10.4255
|  | 1952 | 89.1043 | 10.5876
|  | 1953 | 88.9412 | 10.7133
|  | 1954 | 88.7968 | 10.8668
|  | 1955 | 88.6507 | 11.0189
|  | 1956 | 88.5233 | 11.1675
|  | 1957 | 88.3393 | 11.3299
|  | 1958 | 88.1965 | 11.4836
|  | 1959 | 88.0385 | 11.6407
|  | 1960 | 87.8743 | 11.7897
|  | 1961 | 87.7183 | 11.9609
|  | 1962 | 87.5558 | 12.1174
|  | 1963 | 87.3748 | 12.2693
|  | 1964 | 87.2262 | 12.4408
|  | 1965 | 87.0777 | 12.6017
|  | 1966 | 86.9083 | 12.7581
|  | 1967 | 86.7456 | 12.923
|  | 1968 | 86.5585 | 13.0696
|  | 1969 | 86.4252 | 13.2377
|  | 1970 | 86.2475 | 13.4123
|  | 1971 | 86.1173 | 13.566
|  | 1972 | 85.938 | 13.723
|  | 1973 | 85.809 | 13.8888
|  | 1974 | 85.6257 | 14.0567
|  | 1975 | 85.4821 | 14.211
|  | 1976 | 85.3332 | 14.3547
|  | 1977 | 85.1453 | 14.5224
|  | 1978 | 85 | 14.6692
|  | 1979 | 84.8446 | 14.815
|  | 1980 | 84.724 | 14.9719
|  | 1981 | 84.5522 | 15.1075
|  | 1982 | 84.3974 | 15.253
|  | 1983 | 84.2934 | 15.4002
|  | 1984 | 84.1156 | 15.5342
|  | 1985 | 84.0027 | 15.6742
|  | 1986 | 83.8852 | 15.8127
|  | 1987 | 83.7368 | 15.937
|  | 1988 | 83.6236 | 16.0669
|  | 1989 | 83.4763 | 16.1858
|  | 1990 | 83.3562 | 16.3085
|  | 1991 | 83.2464 | 16.4192
|  | 1992 | 83.1312 | 16.547
|  | 1993 | 83.0151 | 16.6589
|  | 1994 | 82.9222 | 16.7616
|  | 1995 | 82.7931 | 16.8668
|  | 1996 | 82.6819 | 16.9694
|  | 1997 | 82.6216 | 17.0636
|  | 1998 | 82.502 | 17.1624
|  | 1999 | 82.4249 | 17.2601
|  | 2000 | 82.33 | 17.3375
|  | 2001 | 82.2243 | 17.4214
|  | 2002 | 82.1593 | 17.5057
|  | 2003 | 82.0838 | 17.5766
|  | 2004 | 81.9881 | 17.6463
|  | 2005 | 81.9558 | 17.7155
|  | 2006 | 81.8802 | 17.7745
|  | 2007 | 81.8502 | 17.8252
|  | 2008 | 81.7525 | 17.8833
|  | 2009 | 81.7007 | 17.9215
|  | 2010 | 81.6733 | 17.9816
|  | 2011 | 81.6537 | 18.0118
|  | 2012 | 81.6 | 18.0416
|  | 2013 | 81.5864 | 18.0777
|  | 2014 | 81.5577 | 18.1056
|  | 2015 | 81.5387 | 18.1239
|  | 2016 | 81.5283 | 18.1404
|  | 2017 | 81.5002 | 18.1585
|  | 2018 | 81.4818 | 18.1609
|  | 2019 | 81.5105 | 18.1705
|  | 2020 | 81.4824 | 18.1695
|  | 2021 | 81.4855 | 18.1725
|  | 2022 | 81.4913 | 18.1699
|  | 2023 | 81.5093 | 18.1513
|  | 2024 | 81.5327 | 18.1421
|  | 2025 | 81.5518 | 18.1213
|  | 2026 | 81.5692 | 18.0931
|  | 2027 | 81.5657 | 18.0653
|  | 2028 | 81.6113 | 18.0357
|  | 2029 | 81.6604 | 17.9945
|  | 2030 | 81.6751 | 17.9552
|  | 2031 | 81.7618 | 17.8964
|  | 2032 | 81.8045 | 17.8716
|  | 2033 | 81.8125 | 17.8034
|  | 2034 | 81.9206 | 17.7423
|  | 2035 | 81.9617 | 17.6814
|  | 2036 | 82.052 | 17.625
|  | 2037 | 82.0775 | 17.5502
|  | 2038 | 82.1829 | 17.4802
|  | 2039 | 82.2429 | 17.4073
|  | 2040 | 82.3229 | 17.3231
|  | 2041 | 82.4123 | 17.251
|  | 2042 | 82.5044 | 17.1686
|  | 2043 | 82.5718 | 17.0705
|  | 2044 | 82.6656 | 16.988
|  | 2045 | 82.7589 | 16.885
|  | 2046 | 82.8589 | 16.7894
|  | 2047 | 82.9653 | 16.6893
|  | 2048 | 83.0809 | 16.583
|  | 2049 | 83.1637 | 16.4801
|  | 2050 | 83.2859 | 16.3696
|  | 2051 | 83.3996 | 16.2731
|  | 2052 | 83.4873 | 16.1513
|  | 2053 | 83.6508 | 16.0477
|  | 2054 | 83.7185 | 15.9162
|  | 2055 | 83.8411 | 15.7975
|  | 2056 | 83.9621 | 15.6813
|  | 2057 | 84.0929 | 15.5474
|  | 2058 | 84.2323 | 15.4286
|  | 2059 | 84.3765 | 15.3016
|  | 2060 | 84.4928 | 15.1702
|  | 2061 | 84.5882 | 15.0381
|  | 2062 | 84.7219 | 14.9005
|  | 2063 | 84.8775 | 14.7678
|  | 2064 | 84.9875 | 14.6351
|  | 2065 | 85.1729 | 14.4945
|  | 2066 | 85.2748 | 14.3609
|  | 2067 | 85.3832 | 14.2227
|  | 2068 | 85.5602 | 14.0879
|  | 2069 | 85.7023 | 13.9565
|  | 2070 | 85.8104 | 13.816
|  | 2071 | 85.9543 | 13.6752
|  | 2072 | 86.1039 | 13.5427
|  | 2073 | 86.2495 | 13.4066
|  | 2074 | 86.3438 | 13.2717
|  | 2075 | 86.508 | 13.1348
|  | 2076 | 86.626 | 13.0009
|  | 2077 | 86.786 | 12.8558
|  | 2078 | 86.8974 | 12.714
|  | 2079 | 87.06 | 12.5851
|  | 2080 | 87.1678 | 12.4632
|  | 2081 | 87.2975 | 12.319
|  | 2082 | 87.4251 | 12.1978
|  | 2083 | 87.5641 | 12.0634
|  | 2084 | 87.7027 | 11.9308
|  | 2085 | 87.8329 | 11.8086
|  | 2086 | 87.945 | 11.6832
|  | 2087 | 88.0786 | 11.5613
|  | 2088 | 88.2131 | 11.4443
|  | 2089 | 88.2915 | 11.3218
|  | 2090 | 88.4244 | 11.2071
|  | 2091 | 88.5413 | 11.0839
|  | 2092 | 88.6567 | 10.9766
|  | 2093 | 88.7566 | 10.8646
|  | 2094 | 88.8254 | 10.7557
|  | 2095 | 88.958 | 10.6701
|  | 2096 | 89.0314 | 10.5641
|  | 2097 | 89.1709 | 10.474
|  | 2098 | 89.2529 | 10.378
|  | 2099 | 89.3208 | 10.2831
|  | 2100 | 89.4135 | 10.2039
|  | 2101 | 89.5207 | 10.1223
|  | 2102 | 89.5918 | 10.0425
|  | 2103 | 89.6432 | 9.9611
|  | 2104 | 89.7234 | 9.8885
|  | 2105 | 89.7911 | 9.8259
|  | 2106 | 89.8464 | 9.7518
|  | 2107 | 89.9361 | 9.7055
|  | 2108 | 89.9539 | 9.6318
|  | 2109 | 90.041 | 9.5899
|  | 2110 | 90.0852 | 9.5309
|  | 2111 | 90.1237 | 9.4909
|  | 2112 | 90.1306 | 9.4481
|  | 2113 | 90.1836 | 9.4119
|  | 2114 | 90.2114 | 9.3733
|  | 2115 | 90.2203 | 9.3389
|  | 2116 | 90.3091 | 9.3224
|  | 2117 | 90.3009 | 9.2999
|  | 2118 | 90.3332 | 9.2899
|  | 2119 | 90.3159 | 9.2766
|  | 2120 | 90.3221 | 9.2655
|  | 2121 | 90.3138 | 9.2547
|  | 2122 | 90.3452 | 9.2593
|  | 2123 | 90.3061 | 9.2667
|  | 2124 | 90.3036 | 9.276
|  | 2125 | 90.3238 | 9.2903
|  | 2126 | 90.3165 | 9.3038
|  | 2127 | 90.2856 | 9.3289
|  | 2128 | 90.2389 | 9.364
|  | 2129 | 90.2244 | 9.3768
|  | 2130 | 90.2087 | 9.419
|  | 2131 | 90.1474 | 9.455
|  | 2132 | 90.1141 | 9.4974
|  | 2133 | 90.0892 | 9.5424
|  | 2134 | 90.0406 | 9.5902
|  | 2135 | 89.9794 | 9.6405
|  | 2136 | 89.9501 | 9.6958
|  | 2137 | 89.8633 | 9.75
|  | 2138 | 89.8022 | 9.8189
|  | 2139 | 89.733 | 9.8725
|  | 2140 | 89.6423 | 9.945
|  | 2141 | 89.6057 | 10.0159
|  | 2142 | 89.4942 | 10.0922
|  | 2143 | 89.4412 | 10.1713
|  | 2144 | 89.3453 | 10.2512
|  | 2145 | 89.2469 | 10.3268
|  | 2146 | 89.1798 | 10.416
|  | 2147 | 89.0749 | 10.5076
|  | 2148 | 89.0095 | 10.5993
|  | 2149 | 88.889 | 10.6909
|  | 2150 | 88.8199 | 10.789
|  | 2151 | 88.7182 | 10.881
|  | 2152 | 88.6269 | 10.9824
|  | 2153 | 88.4906 | 11.0869
|  | 2154 | 88.3998 | 11.1906
|  | 2155 | 88.2993 | 11.3044
|  | 2156 | 88.1947 | 11.4021
|  | 2157 | 88.0559 | 11.5135
|  | 2158 | 87.9495 | 11.6291
|  | 2159 | 87.841 | 11.7463
|  | 2160 | 87.7468 | 11.8613
|  | 2161 | 87.6015 | 11.9703
|  | 2162 | 87.4883 | 12.0961
|  | 2163 | 87.3711 | 12.2045
|  | 2164 | 87.2418 | 12.322
|  | 2165 | 87.1393 | 12.45
|  | 2166 | 87.0006 | 12.5718
|  | 2167 | 86.8726 | 12.6927
|  | 2168 | 86.7521 | 12.8099
|  | 2169 | 86.6181 | 12.9332
|  | 2170 | 86.5062 | 13.059
|  | 2171 | 86.3934 | 13.1758
|  | 2172 | 86.2808 | 13.2955
|  | 2173 | 86.1225 | 13.4134
|  | 2174 | 86.0261 | 13.5345
|  | 2175 | 85.9132 | 13.6608
|  | 2176 | 85.7754 | 13.7778
|  | 2177 | 85.6543 | 13.8971
|  | 2178 | 85.5298 | 14.019
|  | 2179 | 85.4146 | 14.142
|  | 2180 | 85.2859 | 14.246
|  | 2181 | 85.1691 | 14.3714
|  | 2182 | 85.0353 | 14.4753
|  | 2183 | 84.9296 | 14.5948
|  | 2184 | 84.842 | 14.7076
|  | 2185 | 84.7047 | 14.8146
|  | 2186 | 84.5989 | 14.9153
|  | 2187 | 84.4933 | 15.0184
|  | 2188 | 84.3835 | 15.1192
|  | 2189 | 84.271 | 15.2255
|  | 2190 | 84.1685 | 15.3116
|  | 2191 | 84.0696 | 15.418
|  | 2192 | 83.9711 | 15.5099
|  | 2193 | 83.884 | 15.6012
|  | 2194 | 83.7621 | 15.6871
|  | 2195 | 83.692 | 15.7779
|  | 2196 | 83.5774 | 15.8627
|  | 2197 | 83.5246 | 15.949
|  | 2198 | 83.4041 | 16.0443
|  | 2199 | 83.3124 | 16.1267
|  | 2200 | 83.2436 | 16.2075
|  | 2201 | 83.1474 | 16.2838
|  | 2202 | 83.0413 | 16.3553
|  | 2203 | 82.9712 | 16.4319
|  | 2204 | 82.8893 | 16.4998
|  | 2205 | 82.8315 | 16.5737
|  | 2206 | 82.7346 | 16.6399
|  | 2207 | 82.6622 | 16.7096
|  | 2208 | 82.6057 | 16.7727
|  | 2209 | 82.5365 | 16.8286
|  | 2210 | 82.4934 | 16.9009
|  | 2211 | 82.4174 | 16.9498
|  | 2212 | 82.3577 | 17.0023
|  | 2213 | 82.3306 | 17.062
|  | 2214 | 82.2604 | 17.112
|  | 2215 | 82.2181 | 17.1598
|  | 2216 | 82.1645 | 17.2013
|  | 2217 | 82.1163 | 17.2429
|  | 2218 | 82.0827 | 17.2837
|  | 2219 | 82.0534 | 17.3216
|  | 2220 | 82.0128 | 17.357
|  | 2221 | 81.9867 | 17.3834
|  | 2222 | 81.9604 | 17.4219
|  | 2223 | 81.9547 | 17.4455
|  | 2224 | 81.909 | 17.4685
|  | 2225 | 81.9107 | 17.4832
|  | 2226 | 81.8996 | 17.5056
|  | 2227 | 81.8731 | 17.5214
|  | 2228 | 81.8608 | 17.5329
|  | 2229 | 81.8757 | 17.5466
|  | 2230 | 81.8577 | 17.545
|  | 2231 | 81.8659 | 17.54
|  | 2232 | 81.8626 | 17.5502
|  | 2233 | 81.8678 | 17.5453
|  | 2234 | 81.8772 | 17.5432
|  | 2235 | 81.8882 | 17.535
|  | 2236 | 81.8807 | 17.5139
|  | 2237 | 81.9265 | 17.5084
|  | 2238 | 81.935 | 17.4989
|  | 2239 | 81.9581 | 17.4755
|  | 2240 | 81.9714 | 17.4551
|  | 2241 | 82.0009 | 17.4327
|  | 2242 | 82.0177 | 17.4045
|  | 2243 | 82.0698 | 17.3818
|  | 2244 | 82.0938 | 17.3442
|  | 2245 | 82.117 | 17.314
|  | 2246 | 82.1772 | 17.2862
|  | 2247 | 82.1936 | 17.2415
|  | 2248 | 82.2506 | 17.1961
|  | 2249 | 82.3199 | 17.1647
|  | 2250 | 82.3512 | 17.1185
|  | 2251 | 82.3956 | 17.0611
|  | 2252 | 82.4676 | 17.015
|  | 2253 | 82.4909 | 16.959
|  | 2254 | 82.5528 | 16.9003
|  | 2255 | 82.6261 | 16.8429
|  | 2256 | 82.6959 | 16.7767
|  | 2257 | 82.7516 | 16.7226
|  | 2258 | 82.8217 | 16.6479
|  | 2259 | 82.894 | 16.5812
|  | 2260 | 82.9798 | 16.5088
|  | 2261 | 83.0228 | 16.4316
|  | 2262 | 83.117 | 16.3571
|  | 2263 | 83.187 | 16.273
|  | 2264 | 83.2751 | 16.1812
|  | 2265 | 83.3584 | 16.0937
|  | 2266 | 83.449 | 16.0019
|  | 2267 | 83.5483 | 15.9077
|  | 2268 | 83.6126 | 15.8066
|  | 2269 | 83.7173 | 15.7098
|  | 2270 | 83.7974 | 15.6091
|  | 2271 | 83.9144 | 15.5038
|  | 2272 | 83.9957 | 15.404
|  | 2273 | 84.1195 | 15.294
|  | 2274 | 84.2051 | 15.1814
|  | 2275 | 84.3162 | 15.0723
|  | 2276 | 84.4229 | 14.967
|  | 2277 | 84.5137 | 14.8493
|  | 2278 | 84.6018 | 14.7421
|  | 2279 | 84.7166 | 14.6289
|  | 2280 | 84.8313 | 14.5216
|  | 2281 | 84.9176 | 14.4127
|  | 2282 | 85.0751 | 14.3091
|  | 2283 | 85.1494 | 14.1952
|  | 2284 | 85.2566 | 14.0936
|  | 2285 | 85.3636 | 13.9921
|  | 2286 | 85.4745 | 13.8784
|  | 2287 | 85.596 | 13.7764
|  | 2288 | 85.706 | 13.6646
|  | 2289 | 85.8039 | 13.5624
|  | 2290 | 85.9283 | 13.4474
|  | 2291 | 86.0359 | 13.3436
|  | 2292 | 86.1673 | 13.2294
|  | 2293 | 86.2854 | 13.1213
|  | 2294 | 86.393 | 13.0079
|  | 2295 | 86.5033 | 12.8959
|  | 2296 | 86.6395 | 12.7837
|  | 2297 | 86.7368 | 12.6743
|  | 2298 | 86.8533 | 12.5639
|  | 2299 | 86.9599 | 12.4417
|  | 2300 | 87.0897 | 12.343
|  | 2301 | 87.1945 | 12.2305
|  | 2302 | 87.3096 | 12.122
|  | 2303 | 87.4196 | 12.0125
|  | 2304 | 87.5421 | 11.9042
|  | 2305 | 87.6545 | 11.786
|  | 2306 | 87.7655 | 11.6779
|  | 2307 | 87.8811 | 11.578
|  | 2308 | 87.9817 | 11.4698
|  | 2309 | 88.0784 | 11.3597
|  | 2310 | 88.2135 | 11.2596
|  | 2311 | 88.3144 | 11.1515
|  | 2312 | 88.4183 | 11.0379
|  | 2313 | 88.5298 | 10.9402
|  | 2314 | 88.645 | 10.834
|  | 2315 | 88.7462 | 10.727
|  | 2316 | 88.8318 | 10.6228
|  | 2317 | 88.9607 | 10.5273
|  | 2318 | 89.0557 | 10.4152
|  | 2319 | 89.151 | 10.3233
|  | 2320 | 89.2605 | 10.2242
|  | 2321 | 89.3485 | 10.1229
|  | 2322 | 89.4483 | 10.0282
|  | 2323 | 89.5627 | 9.9364
|  | 2324 | 89.6506 | 9.8378
|  | 2325 | 89.7332 | 9.7495
|  | 2326 | 89.8444 | 9.6581
|  | 2327 | 89.9329 | 9.5689
|  | 2328 | 90.0198 | 9.4845
|  | 2329 | 90.0885 | 9.3957
|  | 2330 | 90.179 | 9.3096
|  | 2331 | 90.2697 | 9.2251
|  | 2332 | 90.3562 | 9.1477
|  | 2333 | 90.4269 | 9.0713
|  | 2334 | 90.5188 | 8.9938
|  | 2335 | 90.575 | 8.925
|  | 2336 | 90.6646 | 8.8421
|  | 2337 | 90.744 | 8.7767
|  | 2338 | 90.8048 | 8.7176
|  | 2339 | 90.882 | 8.6445
|  | 2340 | 90.9391 | 8.589
|  | 2341 | 91.0022 | 8.5231
|  | 2342 | 91.061 | 8.4606
|  | 2343 | 91.1122 | 8.4086
|  | 2344 | 91.1651 | 8.3464
|  | 2345 | 91.2355 | 8.2975
|  | 2346 | 91.2722 | 8.244
|  | 2347 | 91.314 | 8.1949
|  | 2348 | 91.3728 | 8.1556
|  | 2349 | 91.4187 | 8.1095
|  | 2350 | 91.4445 | 8.0659
|  | 2351 | 91.4985 | 8.027
|  | 2352 | 91.5157 | 7.9976
|  | 2353 | 91.5746 | 7.9644
|  | 2354 | 91.6105 | 7.9334
|  | 2355 | 91.6507 | 7.8983
|  | 2356 | 91.6455 | 7.8738
|  | 2357 | 91.682 | 7.8499
|  | 2358 | 91.6745 | 7.822
|  | 2359 | 91.7312 | 7.8045
|  | 2360 | 91.7489 | 7.7856
|  | 2361 | 91.7599 | 7.772
|  | 2362 | 91.7849 | 7.7589
|  | 2363 | 91.7588 | 7.7423
|  | 2364 | 91.796 | 7.7367
|  | 2365 | 91.8091 | 7.7335
|  | 2366 | 91.7906 | 7.7274
|  | 2367 | 91.8135 | 7.7317
|  | 2368 | 91.7699 | 7.7259
|  | 2369 | 91.7969 | 7.7265
|  | 2370 | 91.7999 | 7.7358
|  | 2371 | 91.7445 | 7.7405
|  | 2372 | 91.7874 | 7.7596
|  | 2373 | 91.7508 | 7.7677
|  | 2374 | 91.7727 | 7.7809
|  | 2375 | 91.733 | 7.798
|  | 2376 | 91.7194 | 7.8174
|  | 2377 | 91.6982 | 7.8348
|  | 2378 | 91.6763 | 7.8602
|  | 2379 | 91.6403 | 7.885
|  | 2380 | 91.6159 | 7.9113
|  | 2381 | 91.5906 | 7.9361
|  | 2382 | 91.5867 | 7.9688
|  | 2383 | 91.5122 | 8.003
|  | 2384 | 91.4833 | 8.0317
|  | 2385 | 91.4595 | 8.0695
|  | 2386 | 91.4405 | 8.1087
|  | 2387 | 91.388 | 8.1465
|  | 2388 | 91.3389 | 8.1845
|  | 2389 | 91.276 | 8.2263
|  | 2390 | 91.2732 | 8.2672
|  | 2391 | 91.2074 | 8.3156
|  | 2392 | 91.1644 | 8.364
|  | 2393 | 91.1254 | 8.412
|  | 2394 | 91.0591 | 8.4581
|  | 2395 | 91.0339 | 8.5137
|  | 2396 | 90.9539 | 8.5639
|  | 2397 | 90.9065 | 8.6204
|  | 2398 | 90.8625 | 8.6707
|  | 2399 | 90.794 | 8.7266
|  | 2400 | 90.752 | 8.7826
|  | 2401 | 90.6862 | 8.8369
|  | 2402 | 90.6344 | 8.8936
|  | 2403 | 90.5694 | 8.9543
|  | 2404 | 90.5011 | 9.0152
|  | 2405 | 90.4525 | 9.0704
|  | 2406 | 90.3793 | 9.1371
|  | 2407 | 90.3389 | 9.1964
|  | 2408 | 90.2627 | 9.2573
|  | 2409 | 90.1785 | 9.3235
|  | 2410 | 90.1419 | 9.3913
|  | 2411 | 90.0639 | 9.4573
|  | 2412 | 89.998 | 9.5181
|  | 2413 | 89.9171 | 9.5815
|  | 2414 | 89.8543 | 9.6489
|  | 2415 | 89.7842 | 9.718
|  | 2416 | 89.7241 | 9.7823
|  | 2417 | 89.6501 | 9.8515
|  | 2418 | 89.5957 | 9.9168
|  | 2419 | 89.5261 | 9.9899
|  | 2420 | 89.4464 | 10.0478
|  | 2421 | 89.3883 | 10.1268
|  | 2422 | 89.2989 | 10.1962
|  | 2423 | 89.2459 | 10.2594
|  | 2424 | 89.1778 | 10.3303
|  | 2425 | 89.1004 | 10.399
|  | 2426 | 89.03 | 10.4669
|  | 2427 | 88.967 | 10.5384
|  | 2428 | 88.8983 | 10.6019
|  | 2429 | 88.8226 | 10.6701
|  | 2430 | 88.7524 | 10.7356
|  | 2431 | 88.6837 | 10.8055
|  | 2432 | 88.6285 | 10.87
|  | 2433 | 88.5753 | 10.9399
|  | 2434 | 88.4961 | 10.9936
|  | 2435 | 88.4224 | 11.0626
|  | 2436 | 88.3676 | 11.1242
|  | 2437 | 88.3095 | 11.1875
|  | 2438 | 88.2313 | 11.2569
|  | 2439 | 88.1503 | 11.3106
|  | 2440 | 88.1161 | 11.3754
|  | 2441 | 88.0476 | 11.4302
|  | 2442 | 87.9661 | 11.4841
|  | 2443 | 87.9278 | 11.5525
|  | 2444 | 87.8555 | 11.6133
|  | 2445 | 87.8152 | 11.6698
|  | 2446 | 87.7255 | 11.723
|  | 2447 | 87.6894 | 11.7841
|  | 2448 | 87.626 | 11.8337
|  | 2449 | 87.5873 | 11.8863
|  | 2450 | 87.5195 | 11.9465
|  | 2451 | 87.4639 | 11.9987
|  | 2452 | 87.4034 | 12.0484
|  | 2453 | 87.3759 | 12.1071
|  | 2454 | 87.2955 | 12.1474
|  | 2455 | 87.2474 | 12.2035
|  | 2456 | 87.2115 | 12.2493
|  | 2457 | 87.1261 | 12.2978
|  | 2458 | 87.1109 | 12.3481
|  | 2459 | 87.0728 | 12.3867
|  | 2460 | 87.0098 | 12.4271
|  | 2461 | 86.9705 | 12.473
|  | 2462 | 86.9422 | 12.5171
|  | 2463 | 86.8911 | 12.5549
|  | 2464 | 86.8448 | 12.5934
|  | 2465 | 86.8006 | 12.6313
|  | 2466 | 86.769 | 12.6659
|  | 2467 | 86.7351 | 12.6945
|  | 2468 | 86.7076 | 12.7314
|  | 2469 | 86.6614 | 12.7602
|  | 2470 | 86.6524 | 12.7925
|  | 2471 | 86.6053 | 12.8144
|  | 2472 | 86.5719 | 12.8504
|  | 2473 | 86.5566 | 12.8697
|  | 2474 | 86.5449 | 12.8988
|  | 2475 | 86.4802 | 12.9169
|  | 2476 | 86.4887 | 12.9421
|  | 2477 | 86.4585 | 12.9604
|  | 2478 | 86.4495 | 12.984
|  | 2479 | 86.4138 | 12.9993
|  | 2480 | 86.3972 | 13.0194
|  | 2481 | 86.3738 | 13.0303
|  | 2482 | 86.3662 | 13.0501
|  | 2483 | 86.3708 | 13.061
|  | 2484 | 86.3304 | 13.0704
|  | 2485 | 86.3199 | 13.0802
|  | 2486 | 86.3235 | 13.0897
|  | 2487 | 86.3082 | 13.103
|  | 2488 | 86.3027 | 13.1076
|  | 2489 | 86.2853 | 13.1122
|  | 2490 | 86.2963 | 13.1111
|  | 2491 | 86.2859 | 13.12
|  | 2492 | 86.2607 | 13.1119
|  | 2493 | 86.269 | 13.1122
|  | 2494 | 86.2884 | 13.1212
|  | 2495 | 86.2709 | 13.115
|  | 2496 | 86.2767 | 13.1203
|  | 2497 | 86.2594 | 13.1088
|  | 2498 | 86.2818 | 13.1037
|  | 2499 | 86.29 | 13.0948
|  | 2500 | 86.295 | 13.0888

## S-Polarized
S-Polarized Performance of 463 nm Longpass Dichroic Mirror
|  | Wavelength (nm) | Transmission (%) | Reflectance (%)
|  | 250 | 0.93736 | 7.8104
|  | 251 | 0.84645 | 7.4576
|  | 252 | 0.94273 | 8.1406
|  | 253 | 0.097779 | 8.7569
Product Raw Data |  | 254 | 1.2674 | 10.6185
Longpass Dichroic Mirror, 463 nm Cut-On |  | 255 | 0.2833 | 10.4905
|  | 256 | 0.1303 | 11.2775
Item # | DMLP463T, DMLP463, DMLP463L, DMLP463R | 257 | 1.3051 | 13.0216
|  | 258 | 0.23773 | 13.9897
|  | 259 | 0.23625 | 14.919
|  | 260 | 0.28391 | 16.3438
DISCLAIMER: The data presented here are typical. Slight variations in performance data will occur from lot to lot. Please contact Technical Support with any questions regarding the use or reliability of this data. This data may be used in publications. However, please cite Thorlabs as the source. |  | 261 | 0.24436 | 18.5222
|  | 262 | 0.31691 | 21.3283
|  | 263 | 0.23965 | 23.5347
|  | 264 | 0.08141 | 26.0398
|  | 265 | 1.4157 | 28.693
|  | 266 | 0.22426 | 33.4229
|  | 267 | 0.92837 | 34.9418
|  | 268 | 0.45521 | 38.6171
|  | 269 | 1.5111 | 41.6529
Additional Information: |  | 270 | 0.55283 | 44.9533
Measurements were made at a 45° incident angle on the DMLP463. Due to differing substrate thicknesses, the transmission may be different for other optics with the same dichroic coating. |  | 271 | 1.202 | 51.0139
|  | 272 | 0.81967 | 51.7788
|  | 273 | 0.72126 | 55.6684
|  | 274 | 0.68814 | 57.2015
|  | 275 | 2.4626 | 61.1299
|  | 276 | 3.556 | 66.761
|  | 277 | 0.33751 | 68.4444
|  | 278 | 0.24903 | 68.7119
|  | 279 | 0.09097 | 73.315
|  | 280 | 0.54765 | 74.1243
|  | 281 | 0.50653 | 78.7839
|  | 282 | 0.20145 | 79.7173
|  | 283 | 0.083913 | 76.5486
|  | 284 | 0.65882 | 75.2825
|  | 285 | 1.2726 | 76.343
|  | 286 | 2.0103 | 68.7977
|  | 287 | 0.2002 | 67.8176
|  | 288 | 0.1607 | 62.7558
|  | 289 | 0.39422 | 62.4202
|  | 290 | 0.36774 | 59.9743
|  | 291 | 0.27296 | 54.641
|  | 292 | 0.30145 | 47.4609
|  | 293 | 0.33313 | 46.8578
|  | 294 | 0.62291 | 45.8578
|  | 295 | 0.36755 | 44.3626
|  | 296 | 0.9186 | 46.5499
|  | 297 | 1.635 | 51.5335
|  | 298 | 3.5737 | 56.7411
|  | 299 | 0.32329 | 67.0446
|  | 300 | 2.4448 | 72.6196
|  | 301 | 4.276 | 76.9295
|  | 302 | 9.368 | 80.0457
|  | 303 | 11.7118 | 69.7146
|  | 304 | 16.1098 | 63.2663
|  | 305 | 23.6909 | 52.5073
|  | 306 | 26.7519 | 44.1108
|  | 307 | 29.78 | 45.4829
|  | 308 | 28.5395 | 45.7508
|  | 309 | 28.1688 | 52.48
|  | 310 | 27.3361 | 61.0492
|  | 311 | 20.5823 | 69.4471
|  | 312 | 19.5209 | 69.4359
|  | 313 | 22.4047 | 74.0558
|  | 314 | 21.0671 | 67.5109
|  | 315 | 24.5799 | 64.1031
|  | 316 | 23.726 | 65.3722
|  | 317 | 25.0149 | 61.6967
|  | 318 | 29.6638 | 63.3937
|  | 319 | 31.1547 | 63.1009
|  | 320 | 26.3892 | 64.4588
|  | 321 | 27.3557 | 67.1876
|  | 322 | 27.0668 | 67.8291
|  | 323 | 27.1343 | 69.6467
|  | 324 | 23.5565 | 70.7288
|  | 325 | 23.0163 | 70.2532
|  | 326 | 23.6381 | 70.3277
|  | 327 | 24.3179 | 70.1482
|  | 328 | 25.9712 | 70.8453
|  | 329 | 23.6602 | 68.9479
|  | 330 | 27.2268 | 69.7968
|  | 331 | 27.1618 | 71.5221
|  | 332 | 25.1072 | 70.4416
|  | 333 | 23.9198 | 71.1141
|  | 334 | 24.2499 | 70.4184
|  | 335 | 24.9122 | 72.3728
|  | 336 | 25.5516 | 69.8834
|  | 337 | 26.5747 | 68.9829
|  | 338 | 28.9415 | 69.5363
|  | 339 | 27.7407 | 67.9475
|  | 340 | 27.2979 | 69.2786
|  | 341 | 27.2647 | 69.4436
|  | 342 | 25.5709 | 71.9187
|  | 343 | 24.1572 | 73.9807
|  | 344 | 18.0339 | 79.4807
|  | 345 | 13.3281 | 82.9798
|  | 346 | 10.7588 | 87.8583
|  | 347 | 7.7745 | 89.2762
|  | 348 | 6.5019 | 91.6127
|  | 349 | 7.553 | 90.9631
|  | 350 | 4.229 | 91.3666
|  | 351 | 3.5539 | 94.8723
|  | 352 | 3.788 | 97.5143
|  | 353 | 3.8502 | 96.2946
|  | 354 | 3.044 | 95.6423
|  | 355 | 1.4263 | 98.2862
|  | 356 | 1.2889 | 97.9965
|  | 357 | 0.33321 | 99.2548
|  | 358 | 1.2202 | 98.2648
|  | 359 | 1.0083 | 98.679
|  | 360 | 0.85243 | 98.2305
|  | 361 | 0.87452 | 98.7837
|  | 362 | 1.822 | 98.4779
|  | 363 | 0.14404 | 98.7563
|  | 364 | 0.48302 | 97.9492
|  | 365 | 0.72927 | 98.9599
|  | 366 | 0.34859 | 98.0682
|  | 367 | 0.048183 | 97.9769
|  | 368 | 0.27492 | 98.4893
|  | 369 | 0.22561 | 98.2012
|  | 370 | 0.22978 | 98.2123
|  | 371 | 0.11614 | 99.2519
|  | 372 | 0.70422 | 98.74
|  | 373 | 0.65735 | 99.4338
|  | 374 | 0.15355 | 98.7214
|  | 375 | 0.19125 | 98.9354
|  | 376 | 0.15238 | 99.6367
|  | 377 | 0.21087 | 99.3029
|  | 378 | 0.41966 | 98.766
|  | 379 | 0.042524 | 98.887
|  | 380 | 0.19886 | 98.2206
|  | 381 | 0.25556 | 98.7266
|  | 382 | 0.47923 | 98.9237
|  | 383 | 0.074883 | 98.8253
|  | 384 | 0.14272 | 98.9414
|  | 385 | 0.045873 | 98.7324
|  | 386 | 0.052847 | 98.243
|  | 387 | 0.050184 | 99.1291
|  | 388 | 0.015144 | 98.6963
|  | 389 | 0.062065 | 98.8267
|  | 390 | 0.28759 | 98.902
|  | 391 | 0.27557 | 98.811
|  | 392 | 0.11619 | 99.0824
|  | 393 | 0.051109 | 98.4605
|  | 394 | 0.15554 | 98.8944
|  | 395 | 0.27308 | 98.9841
|  | 396 | 0.034762 | 98.9074
|  | 397 | 0.37922 | 98.7126
|  | 398 | 0.037218 | 99.229
|  | 399 | 0.055752 | 98.7457
|  | 400 | 0.029779 | 98.7457
|  | 401 | 0.0064614 | 98.7374
|  | 402 | 0.01079 | 98.6029
|  | 403 | 0.086832 | 98.9496
|  | 404 | 0.25499 | 98.679
|  | 405 | 0.05635 | 98.7876
|  | 406 | 0.016592 | 98.9425
|  | 407 | 0.16272 | 98.9505
|  | 408 | 0.2784 | 98.7585
|  | 409 | 0.037936 | 98.7276
|  | 410 | 0.017131 | 98.8024
|  | 411 | 0.14675 | 98.9475
|  | 412 | 0.0671 | 98.8188
|  | 413 | 0.047628 | 98.61
|  | 414 | 0.049454 | 99.1639
|  | 415 | 0.097244 | 98.6207
|  | 416 | 0.2169 | 98.8337
|  | 417 | 0.14806 | 99.0046
|  | 418 | 0.12615 | 98.7599
|  | 419 | 0.29849 | 98.8041
|  | 420 | 0.13158 | 98.908
|  | 421 | 0.118 | 99.0527
|  | 422 | 0.43563 | 99.137
|  | 423 | 0.13726 | 98.9349
|  | 424 | 0.15378 | 98.8641
|  | 425 | 0.033873 | 98.8859
|  | 426 | 0.059794 | 98.8272
|  | 427 | 0.066228 | 98.766
|  | 428 | 0.034049 | 98.8692
|  | 429 | 0.13323 | 98.8758
|  | 430 | 0.011771 | 98.9202
|  | 431 | 0.019275 | 99.0081
|  | 432 | 0.18877 | 99.0158
|  | 433 | 0.081663 | 98.8655
|  | 434 | 0.22544 | 98.8599
|  | 435 | 0.077256 | 99.0533
|  | 436 | 0.086697 | 98.8326
|  | 437 | 0.21931 | 99.011
|  | 438 | 0.029923 | 99.0997
|  | 439 | 0.11299 | 99.0014
|  | 440 | 0.13578 | 98.9191
|  | 441 | 0.19432 | 98.9555
|  | 442 | 0.032123 | 99.0505
|  | 443 | 0.064935 | 98.8091
|  | 444 | 0.047589 | 98.7608
|  | 445 | 0.039336 | 99.059
|  | 446 | 0.090389 | 98.8337
|  | 447 | 0.11125 | 98.7963
|  | 448 | 0.13084 | 98.9736
|  | 449 | 0.04918 | 98.988
|  | 450 | 0.022212 | 98.9913
|  | 451 | 0.17145 | 98.9532
|  | 452 | 0.066801 | 98.9617
|  | 453 | 0.14961 | 98.8816
|  | 454 | 0.015655 | 98.9348
|  | 455 | 0.066746 | 98.891
|  | 456 | 0.015156 | 98.9249
|  | 457 | 0.0015878 | 98.9368
|  | 458 | 0.056905 | 99.0646
|  | 459 | 0.02856 | 99.1594
|  | 460 | 0.60022 | 98.914
|  | 461 | 0.010813 | 98.8521
|  | 462 | 0.043605 | 98.9478
|  | 463 | 0.35347 | 98.68
|  | 464 | 1.2837 | 97.7601
|  | 465 | 4.858 | 94.1219
|  | 466 | 12.8272 | 86.1062
|  | 467 | 26.6116 | 72.6143
|  | 468 | 44.3425 | 54.7985
|  | 469 | 63.1171 | 35.9481
|  | 470 | 78.4401 | 20.4304
|  | 471 | 88.4964 | 10.6514
|  | 472 | 93.3707 | 5.567
|  | 473 | 94.9491 | 3.96
|  | 474 | 95.3857 | 3.6385
|  | 475 | 95.7019 | 3.3031
|  | 476 | 95.843 | 3.1924
|  | 477 | 95.9629 | 2.9543
|  | 478 | 96.0305 | 2.9772
|  | 479 | 96.0542 | 2.9834
|  | 480 | 95.9822 | 2.9695
|  | 481 | 96.033 | 3.0027
|  | 482 | 95.8633 | 3.1183
|  | 483 | 95.904 | 3.0615
|  | 484 | 95.8408 | 3.1924
|  | 485 | 95.7766 | 3.1888
|  | 486 | 95.7992 | 3.1402
|  | 487 | 95.8358 | 3.1348
|  | 488 | 95.937 | 3.1288
|  | 489 | 95.8434 | 3.1949
|  | 490 | 95.8348 | 2.984
|  | 491 | 95.9683 | 3.0007
|  | 492 | 96.0162 | 2.9909
|  | 493 | 96.2354 | 2.8907
|  | 494 | 96.1365 | 2.9082
|  | 495 | 96.0798 | 2.9387
|  | 496 | 95.9239 | 3.0723
|  | 497 | 95.7677 | 3.1831
|  | 498 | 95.669 | 3.3736
|  | 499 | 95.5779 | 3.4886
|  | 500 | 95.5757 | 3.4377
|  | 501 | 95.4991 | 3.4325
|  | 502 | 95.545 | 3.4732
|  | 503 | 95.5136 | 3.482
|  | 504 | 95.4339 | 3.6817
|  | 505 | 95.1904 | 3.7962
|  | 506 | 95.0446 | 3.9028
|  | 507 | 94.9524 | 4.0976
|  | 508 | 94.9709 | 4.0077
|  | 509 | 95.0969 | 3.9822
|  | 510 | 95.1653 | 3.8408
|  | 511 | 95.4077 | 3.6934
|  | 512 | 95.5379 | 3.5508
|  | 513 | 95.6551 | 3.3949
|  | 514 | 95.561 | 3.3581
|  | 515 | 95.5982 | 3.518
|  | 516 | 95.3869 | 3.5519
|  | 517 | 95.4346 | 3.6117
|  | 518 | 95.3792 | 3.6843
|  | 519 | 95.3358 | 3.6781
|  | 520 | 95.4015 | 3.6668
|  | 521 | 95.5321 | 3.5944
|  | 522 | 95.5015 | 3.5868
|  | 523 | 95.4343 | 3.5988
|  | 524 | 95.2652 | 3.7364
|  | 525 | 95.1378 | 3.9535
|  | 526 | 94.9157 | 4.143
|  | 527 | 94.7402 | 4.2515
|  | 528 | 94.6925 | 4.3734
|  | 529 | 94.6286 | 4.378
|  | 530 | 94.7019 | 4.3238
|  | 531 | 94.846 | 4.2018
|  | 532 | 94.9808 | 4.0247
|  | 533 | 95.1305 | 3.8776
|  | 534 | 95.2779 | 3.7686
|  | 535 | 95.3473 | 3.7886
|  | 536 | 95.2531 | 3.7777
|  | 537 | 95.1381 | 3.8025
|  | 538 | 94.9777 | 3.9596
|  | 539 | 94.9296 | 4.1335
|  | 540 | 94.8193 | 4.1831
|  | 541 | 94.72 | 4.3033
|  | 542 | 94.6865 | 4.366
|  | 543 | 94.6602 | 4.3736
|  | 544 | 94.7701 | 4.3279
|  | 545 | 94.7606 | 4.232
|  | 546 | 94.8564 | 4.2631
|  | 547 | 94.9102 | 4.1656
|  | 548 | 94.8735 | 4.2081
|  | 549 | 94.8513 | 4.1298
|  | 550 | 94.8857 | 4.2129
|  | 551 | 94.8143 | 4.2314
|  | 552 | 94.7472 | 4.2816
|  | 553 | 94.6838 | 4.4
|  | 554 | 94.5685 | 4.3951
|  | 555 | 94.6365 | 4.4032
|  | 556 | 94.6132 | 4.4404
|  | 557 | 94.6268 | 4.3978
|  | 558 | 94.6344 | 4.3605
|  | 559 | 94.6838 | 4.2839
|  | 560 | 94.7672 | 4.3076
|  | 561 | 94.8335 | 4.2567
|  | 562 | 94.7609 | 4.238
|  | 563 | 94.8511 | 4.2814
|  | 564 | 94.7275 | 4.2847
|  | 565 | 94.7181 | 4.3624
|  | 566 | 94.5992 | 4.4564
|  | 567 | 94.4727 | 4.6133
|  | 568 | 94.3565 | 4.6865
|  | 569 | 94.2756 | 4.7201
|  | 570 | 94.1974 | 4.8001
|  | 571 | 94.0822 | 4.8577
|  | 572 | 94.1822 | 4.8861
|  | 573 | 94.2098 | 4.8301
|  | 574 | 94.1509 | 4.8209
|  | 575 | 94.2426 | 4.8297
|  | 576 | 94.2974 | 4.8093
|  | 577 | 94.2911 | 4.6898
|  | 578 | 94.4262 | 4.6472
|  | 579 | 94.2166 | 4.6856
|  | 580 | 94.3217 | 4.677
|  | 581 | 94.4037 | 4.6081
|  | 582 | 94.3746 | 4.5749
|  | 583 | 94.437 | 4.6126
|  | 584 | 94.4188 | 4.4609
|  | 585 | 94.5749 | 4.3832
|  | 586 | 94.6842 | 4.3142
|  | 587 | 94.8803 | 4.1569
|  | 588 | 94.9491 | 4.0663
|  | 589 | 94.9865 | 3.9336
|  | 590 | 95.1006 | 3.8629
|  | 591 | 95.1953 | 3.7724
|  | 592 | 95.0885 | 3.8435
|  | 593 | 95.0776 | 3.8512
|  | 594 | 94.9584 | 3.9596
|  | 595 | 94.8073 | 4.225
|  | 596 | 94.6191 | 4.301
|  | 597 | 94.5253 | 4.4473
|  | 598 | 94.3042 | 4.6526
|  | 599 | 94.24 | 4.6935
|  | 600 | 94.1757 | 4.7828
|  | 601 | 94.1508 | 4.8253
|  | 602 | 94.1488 | 4.7755
|  | 603 | 94.2301 | 4.8305
|  | 604 | 94.2382 | 4.7464
|  | 605 | 94.2601 | 4.7477
|  | 606 | 94.2998 | 4.7187
|  | 607 | 94.3244 | 4.672
|  | 608 | 94.2716 | 4.7773
|  | 609 | 94.2699 | 4.8285
|  | 610 | 94.1076 | 4.9977
|  | 611 | 93.9198 | 5.1005
|  | 612 | 93.9319 | 5.2493
|  | 613 | 93.7505 | 5.3191
|  | 614 | 93.722 | 5.4125
|  | 615 | 93.6834 | 5.3758
|  | 616 | 93.7947 | 5.3431
|  | 617 | 93.8123 | 5.2822
|  | 618 | 94.0002 | 5.1054
|  | 619 | 94.1754 | 4.9778
|  | 620 | 94.3356 | 4.7551
|  | 621 | 94.5536 | 4.5732
|  | 622 | 94.7497 | 4.3278
|  | 623 | 94.8843 | 4.2674
|  | 624 | 94.9041 | 4.1314
|  | 625 | 94.9506 | 4.1337
|  | 626 | 94.805 | 4.2117
|  | 627 | 94.6936 | 4.365
|  | 628 | 94.4459 | 4.5672
|  | 629 | 94.3216 | 4.7332
|  | 630 | 94.1174 | 4.9475
|  | 631 | 93.9279 | 5.0795
|  | 632 | 93.8088 | 5.2382
|  | 633 | 93.7965 | 5.3234
|  | 634 | 93.7327 | 5.3531
|  | 635 | 93.787 | 5.2375
|  | 636 | 93.9784 | 5.1617
|  | 637 | 94.1022 | 4.9626
|  | 638 | 94.328 | 4.7747
|  | 639 | 94.5879 | 4.5072
|  | 640 | 94.6901 | 4.2989
|  | 641 | 94.8945 | 4.1419
|  | 642 | 94.9518 | 4.0613
|  | 643 | 95.0321 | 3.9808
|  | 644 | 94.9687 | 4.0808
|  | 645 | 94.9379 | 4.1146
|  | 646 | 94.7025 | 4.3589
|  | 647 | 94.5035 | 4.5667
|  | 648 | 94.2306 | 4.9138
|  | 649 | 93.7987 | 5.1565
|  | 650 | 93.6685 | 5.4903
|  | 651 | 93.3167 | 5.7184
|  | 652 | 93.1187 | 5.9791
|  | 653 | 92.9723 | 6.1434
|  | 654 | 92.8494 | 6.2782
|  | 655 | 92.9056 | 6.2043
|  | 656 | 92.7826 | 6.1877
|  | 657 | 92.9728 | 6.137
|  | 658 | 93.1049 | 6.1164
|  | 659 | 93.2481 | 5.8102
|  | 660 | 93.3963 | 5.6845
|  | 661 | 93.5407 | 5.5618
|  | 662 | 93.832 | 5.3969
|  | 663 | 93.9184 | 5.2315
|  | 664 | 94.0326 | 5.0829
|  | 665 | 94.1025 | 4.9391
|  | 666 | 94.2728 | 4.8633
|  | 667 | 94.3367 | 4.8515
|  | 668 | 94.3191 | 4.8711
|  | 669 | 94.2565 | 4.8119
|  | 670 | 94.3547 | 4.9099
|  | 671 | 94.2509 | 4.8575
|  | 672 | 94.3879 | 4.9093
|  | 673 | 94.3451 | 4.8181
|  | 674 | 94.3869 | 4.8546
|  | 675 | 94.4735 | 4.806
|  | 676 | 94.5334 | 4.7257
|  | 677 | 94.4903 | 4.6511
|  | 678 | 94.5912 | 4.6444
|  | 679 | 94.6432 | 4.6223
|  | 680 | 94.7249 | 4.5484
|  | 681 | 94.7044 | 4.4858
|  | 682 | 94.7929 | 4.4624
|  | 683 | 94.7398 | 4.3198
|  | 684 | 94.822 | 4.3847
|  | 685 | 94.8011 | 4.4095
|  | 686 | 94.8704 | 4.4144
|  | 687 | 94.8035 | 4.2768
|  | 688 | 94.754 | 4.4078
|  | 689 | 94.7816 | 4.392
|  | 690 | 94.8714 | 4.4924
|  | 691 | 94.8301 | 4.4287
|  | 692 | 94.8342 | 4.4334
|  | 693 | 94.934 | 4.3273
|  | 694 | 94.9426 | 4.3007
|  | 695 | 94.9284 | 4.2109
|  | 696 | 95.0128 | 4.2682
|  | 697 | 95.2211 | 4.0715
|  | 698 | 95.1639 | 4.1155
|  | 699 | 95.0928 | 4.0471
|  | 700 | 95.0968 | 4.1084
|  | 701 | 95.1436 | 4.114
|  | 702 | 95.0581 | 4.1696
|  | 703 | 95.0185 | 4.2845
|  | 704 | 94.8627 | 4.2887
|  | 705 | 94.8196 | 4.5563
|  | 706 | 94.6745 | 4.5498
|  | 707 | 94.5271 | 4.6939
|  | 708 | 94.5138 | 4.7383
|  | 709 | 94.2128 | 4.9677
|  | 710 | 94.1354 | 5.0238
|  | 711 | 94.1026 | 5.0928
|  | 712 | 94.129 | 5.0952
|  | 713 | 94.0966 | 5.1191
|  | 714 | 94.2467 | 5.0134
|  | 715 | 94.2516 | 5.0168
|  | 716 | 94.3938 | 4.9441
|  | 717 | 94.485 | 4.8135
|  | 718 | 94.6713 | 4.8264
|  | 719 | 94.738 | 4.6141
|  | 720 | 94.7776 | 4.3722
|  | 721 | 94.8993 | 4.2653
|  | 722 | 95.0466 | 4.1385
|  | 723 | 95.1165 | 4.0658
|  | 724 | 95.16 | 4.0473
|  | 725 | 95.1357 | 4.0606
|  | 726 | 95.1816 | 4.057
|  | 727 | 95.0834 | 4.1254
|  | 728 | 94.9744 | 4.2087
|  | 729 | 94.94 | 4.3111
|  | 730 | 94.7899 | 4.4399
|  | 731 | 94.6639 | 4.5186
|  | 732 | 94.5427 | 4.6138
|  | 733 | 94.4899 | 4.7252
|  | 734 | 94.3821 | 4.8117
|  | 735 | 94.3662 | 4.8651
|  | 736 | 94.3077 | 4.8472
|  | 737 | 94.3949 | 4.8443
|  | 738 | 94.4098 | 4.7807
|  | 739 | 94.5112 | 4.711
|  | 740 | 94.6094 | 4.5899
|  | 741 | 94.7379 | 4.4874
|  | 742 | 94.8912 | 4.3554
|  | 743 | 94.9939 | 4.2059
|  | 744 | 95.0648 | 4.1053
|  | 745 | 95.1887 | 4.0252
|  | 746 | 95.255 | 3.9783
|  | 747 | 95.2522 | 3.922
|  | 748 | 95.2845 | 3.9288
|  | 749 | 95.2209 | 3.9718
|  | 750 | 95.1663 | 4.0523
|  | 751 | 95.0621 | 4.1755
|  | 752 | 94.9147 | 4.31
|  | 753 | 94.7665 | 4.4362
|  | 754 | 94.6063 | 4.6056
|  | 755 | 94.4323 | 4.7777
|  | 756 | 94.3013 | 4.9158
|  | 757 | 94.1475 | 5.0562
|  | 758 | 94.0529 | 5.135
|  | 759 | 94.0287 | 5.2174
|  | 760 | 94.0136 | 5.1988
|  | 761 | 93.9991 | 5.1882
|  | 762 | 94.0822 | 5.1163
|  | 763 | 94.2314 | 5.0075
|  | 764 | 94.3786 | 4.8652
|  | 765 | 94.5696 | 4.6391
|  | 766 | 94.7828 | 4.4505
|  | 767 | 94.9864 | 4.1902
|  | 768 | 95.257 | 3.9989
|  | 769 | 95.4917 | 3.7425
|  | 770 | 95.6828 | 3.5222
|  | 771 | 95.9078 | 3.3243
|  | 772 | 96.05 | 3.1848
|  | 773 | 96.1458 | 3.0661
|  | 774 | 96.284 | 2.9988
|  | 775 | 96.2691 | 2.9726
|  | 776 | 96.2485 | 2.9785
|  | 777 | 96.2232 | 3.0063
|  | 778 | 96.1441 | 3.0966
|  | 779 | 96.0448 | 3.2096
|  | 780 | 95.8824 | 3.3084
|  | 781 | 95.8027 | 3.4338
|  | 782 | 95.7033 | 3.5442
|  | 783 | 95.6129 | 3.6479
|  | 784 | 95.4991 | 3.7358
|  | 785 | 95.459 | 3.7781
|  | 786 | 95.4217 | 3.8154
|  | 787 | 95.4627 | 3.7765
|  | 788 | 95.5281 | 3.7455
|  | 789 | 95.5992 | 3.6464
|  | 790 | 95.6954 | 3.5464
|  | 791 | 95.8005 | 3.429
|  | 792 | 95.9166 | 3.3118
|  | 793 | 96.0379 | 3.1925
|  | 794 | 96.1535 | 3.0881
|  | 795 | 96.2725 | 3.0012
|  | 796 | 96.2566 | 2.9325
|  | 797 | 96.3269 | 2.9455
|  | 798 | 96.2445 | 2.9721
|  | 799 | 96.162 | 3.0832
|  | 800 | 95.9705 | 3.2507
|  | 801 | 95.787 | 3.4383
|  | 802 | 95.5946 | 3.6772
|  | 803 | 95.2562 | 3.9219
|  | 804 | 94.9509 | 4.2465
|  | 805 | 94.6429 | 4.5462
|  | 806 | 94.333 | 4.8851
|  | 807 | 94.0198 | 5.1891
|  | 808 | 93.7566 | 5.4711
|  | 809 | 93.517 | 5.7185
|  | 810 | 93.3131 | 5.9198
|  | 811 | 93.1562 | 6.0477
|  | 812 | 93.0937 | 6.1202
|  | 813 | 93.0938 | 6.1428
|  | 814 | 93.1303 | 6.07
|  | 815 | 93.2628 | 5.9534
|  | 816 | 93.4406 | 5.7979
|  | 817 | 93.6501 | 5.5859
|  | 818 | 93.8804 | 5.3586
|  | 819 | 94.1423 | 5.0843
|  | 820 | 94.3899 | 4.8652
|  | 821 | 94.5949 | 4.6184
|  | 822 | 94.755 | 4.4461
|  | 823 | 94.897 | 4.3437
|  | 824 | 94.9326 | 4.2978
|  | 825 | 94.8298 | 4.3814
|  | 826 | 94.6532 | 4.544
|  | 827 | 94.3643 | 4.8509
|  | 828 | 93.9246 | 5.2732
|  | 829 | 93.4185 | 5.7856
|  | 830 | 92.7775 | 6.3765
|  | 831 | 92.08 | 7.1265
|  | 832 | 91.3215 | 7.8859
|  | 833 | 90.4378 | 8.7099
|  | 834 | 89.5658 | 9.606
|  | 835 | 88.7423 | 10.4544
|  | 836 | 87.8773 | 11.2759
|  | 837 | 87.0887 | 12.1012
|  | 838 | 86.3484 | 12.8457
|  | 839 | 85.6893 | 13.4738
|  | 840 | 85.1629 | 14.0415
|  | 841 | 84.7455 | 14.4728
|  | 842 | 84.4384 | 14.7689
|  | 843 | 84.2315 | 14.9465
|  | 844 | 84.2398 | 14.985
|  | 845 | 84.3357 | 14.8764
|  | 846 | 84.5865 | 14.6622
|  | 847 | 84.9202 | 14.302
|  | 848 | 85.3475 | 13.8429
|  | 849 | 85.9433 | 13.2919
|  | 850 | 86.5476 | 12.6646
|  | 851 | 87.2135 | 12.0115
|  | 852 | 87.8839 | 11.3487
|  | 853 | 88.6017 | 10.6589
|  | 854 | 89.1965 | 10.0443
|  | 855 | 89.7174 | 9.5133
|  | 856 | 90.1567 | 9.0636
|  | 857 | 90.4275 | 8.7725
|  | 858 | 90.5518 | 8.6373
|  | 859 | 90.5424 | 8.6668
|  | 860 | 90.2994 | 8.874
|  | 861 | 89.9513 | 9.2736
|  | 862 | 89.3423 | 9.8327
|  | 863 | 88.5982 | 10.5866
|  | 864 | 87.7515 | 11.4175
|  | 865 | 86.7778 | 12.4317
|  | 866 | 85.6551 | 13.5081
|  | 867 | 84.579 | 14.5931
|  | 868 | 83.4495 | 15.7285
|  | 869 | 82.3318 | 16.8449
|  | 870 | 81.3075 | 17.8996
|  | 871 | 80.3168 | 18.8686
|  | 872 | 79.408 | 19.7648
|  | 873 | 78.684 | 20.5134
|  | 874 | 78.0926 | 21.1139
|  | 875 | 77.6359 | 21.5843
|  | 876 | 77.371 | 21.8584
|  | 877 | 77.2352 | 21.9755
|  | 878 | 77.306 | 21.8993
|  | 879 | 77.5947 | 21.6685
|  | 880 | 77.9783 | 21.2558
|  | 881 | 78.5765 | 20.6674
|  | 882 | 79.3425 | 19.908
|  | 883 | 80.2075 | 19.0743
|  | 884 | 81.2471 | 18.0422
|  | 885 | 82.3546 | 16.9147
|  | 886 | 83.5001 | 15.7842
|  | 887 | 84.7015 | 14.6044
|  | 888 | 85.854 | 13.4123
|  | 889 | 86.9588 | 12.3068
|  | 890 | 87.976 | 11.2714
|  | 891 | 88.8721 | 10.3534
|  | 892 | 89.6221 | 9.6494
|  | 893 | 90.0806 | 9.156
|  | 894 | 90.3749 | 8.8789
|  | 895 | 90.3814 | 8.85
|  | 896 | 90.1384 | 9.0784
|  | 897 | 89.6637 | 9.5658
|  | 898 | 88.904 | 10.287
|  | 899 | 88.0386 | 11.1815
|  | 900 | 86.9362 | 12.282
|  | 901 | 85.7078 | 13.5272
|  | 902 | 84.3888 | 14.8062
|  | 903 | 82.9838 | 16.2127
|  | 904 | 81.5932 | 17.6179
|  | 905 | 80.2674 | 18.9302
|  | 906 | 79.0177 | 20.2058
|  | 907 | 77.8277 | 21.4064
|  | 908 | 76.7859 | 22.4263
|  | 909 | 75.8821 | 23.3337
|  | 910 | 75.1469 | 24.0951
|  | 911 | 74.6043 | 24.6343
|  | 912 | 74.253 | 24.988
|  | 913 | 74.1071 | 25.1509
|  | 914 | 74.1524 | 25.1106
|  | 915 | 74.3965 | 24.8847
|  | 916 | 74.8368 | 24.4314
|  | 917 | 75.4835 | 23.809
|  | 918 | 76.2808 | 23.0222
|  | 919 | 77.2435 | 22.0562
|  | 920 | 78.363 | 20.94
|  | 921 | 79.5799 | 19.7485
|  | 922 | 80.8939 | 18.4213
|  | 923 | 82.2694 | 17.0427
|  | 924 | 83.5873 | 15.7473
|  | 925 | 84.8745 | 14.4398
|  | 926 | 86.0559 | 13.2373
|  | 927 | 87.0844 | 12.2202
|  | 928 | 87.9035 | 11.385
|  | 929 | 88.4717 | 10.803
|  | 930 | 88.7448 | 10.5303
|  | 931 | 88.7039 | 10.5577
|  | 932 | 88.3152 | 10.9317
|  | 933 | 87.6488 | 11.6171
|  | 934 | 86.6232 | 12.6213
|  | 935 | 85.3035 | 13.9132
|  | 936 | 83.7851 | 15.4507
|  | 937 | 82.0789 | 17.1384
|  | 938 | 80.2454 | 18.9878
|  | 939 | 78.2559 | 20.9601
|  | 940 | 76.3175 | 22.8904
|  | 941 | 74.3395 | 24.8958
|  | 942 | 72.4143 | 26.8048
|  | 943 | 70.6736 | 28.5522
|  | 944 | 69.0008 | 30.2306
|  | 945 | 67.467 | 31.7603
|  | 946 | 66.1546 | 33.0774
|  | 947 | 65.0307 | 34.2334
|  | 948 | 64.0966 | 35.1741
|  | 949 | 63.3753 | 35.8623
|  | 950 | 62.8843 | 36.372
|  | 951 | 62.6137 | 36.6653
|  | 952 | 62.5732 | 36.7085
|  | 953 | 62.7459 | 36.5471
|  | 954 | 63.1514 | 36.1469
|  | 955 | 63.7717 | 35.5423
|  | 956 | 64.5844 | 34.723
|  | 957 | 65.6255 | 33.7034
|  | 958 | 66.872 | 32.4686
|  | 959 | 68.2094 | 31.1231
|  | 960 | 69.7906 | 29.5382
|  | 961 | 71.4952 | 27.8721
|  | 962 | 73.1453 | 26.2226
|  | 963 | 74.9011 | 24.4752
|  | 964 | 76.5709 | 22.806
|  | 965 | 78.0854 | 21.2673
|  | 966 | 79.4859 | 19.8823
|  | 967 | 80.6287 | 18.733
|  | 968 | 81.3681 | 17.967
|  | 969 | 81.7631 | 17.554
|  | 970 | 81.7241 | 17.5677
|  | 971 | 81.2716 | 18.0237
|  | 972 | 80.3182 | 18.9333
|  | 973 | 78.9564 | 20.3068
|  | 974 | 77.2144 | 22.0213
|  | 975 | 75.1791 | 24.0601
|  | 976 | 72.8372 | 26.4039
|  | 977 | 70.2905 | 28.9507
|  | 978 | 67.706 | 31.5156
|  | 979 | 64.9368 | 34.2801
|  | 980 | 62.2579 | 36.9804
|  | 981 | 59.7294 | 39.5041
|  | 982 | 57.2341 | 41.9621
|  | 983 | 54.9275 | 44.3275
|  | 984 | 52.8143 | 46.4162
|  | 985 | 50.858 | 48.4123
|  | 986 | 49.0782 | 50.1888
|  | 987 | 47.5779 | 51.6773
|  | 988 | 46.2695 | 52.9952
|  | 989 | 45.1527 | 54.1383
|  | 990 | 44.2822 | 55.0093
|  | 991 | 43.5826 | 55.738
|  | 992 | 43.0886 | 56.2349
|  | 993 | 42.7925 | 56.5011
|  | 994 | 42.7208 | 56.5998
|  | 995 | 42.8479 | 56.5006
|  | 996 | 43.1577 | 56.1682
|  | 997 | 43.6878 | 55.6806
|  | 998 | 44.4318 | 54.9182
|  | 999 | 45.4062 | 53.9855
|  | 1000 | 46.5259 | 52.8506
|  | 1001 | 47.9053 | 51.4753
|  | 1002 | 49.501 | 49.8837
|  | 1003 | 51.2491 | 48.1492
|  | 1004 | 53.2446 | 46.1484
|  | 1005 | 55.4553 | 43.9675
|  | 1006 | 57.6355 | 41.766
|  | 1007 | 60.0008 | 39.4319
|  | 1008 | 62.3298 | 37.0732
|  | 1009 | 64.5658 | 34.8573
|  | 1010 | 66.6825 | 32.7073
|  | 1011 | 68.583 | 30.8149
|  | 1012 | 70.0452 | 29.3627
|  | 1013 | 71.0371 | 28.3122
|  | 1014 | 71.5633 | 27.7919
|  | 1015 | 71.5193 | 27.836
|  | 1016 | 70.8819 | 28.4361
|  | 1017 | 69.6757 | 29.6521
|  | 1018 | 67.9166 | 31.3925
|  | 1019 | 65.766 | 33.4855
|  | 1020 | 63.2294 | 36.0635
|  | 1021 | 60.43 | 38.8567
|  | 1022 | 57.5007 | 41.7496
|  | 1023 | 54.4673 | 44.81
|  | 1024 | 51.4233 | 47.8383
|  | 1025 | 48.5988 | 50.6774
|  | 1026 | 45.8526 | 53.446
|  | 1027 | 43.2415 | 56.0425
|  | 1028 | 40.9601 | 58.3483
|  | 1029 | 38.7981 | 60.539
|  | 1030 | 36.8253 | 62.49
|  | 1031 | 35.1779 | 64.1737
|  | 1032 | 33.6827 | 65.6707
|  | 1033 | 32.4121 | 66.9742
|  | 1034 | 31.3215 | 68.0497
|  | 1035 | 30.445 | 68.9695
|  | 1036 | 29.6895 | 69.6908
|  | 1037 | 29.1389 | 70.2266
|  | 1038 | 28.7588 | 70.6238
|  | 1039 | 28.5354 | 70.849
|  | 1040 | 28.4716 | 70.9238
|  | 1041 | 28.5753 | 70.8411
|  | 1042 | 28.8438 | 70.5853
|  | 1043 | 29.2835 | 70.1225
|  | 1044 | 29.8957 | 69.5282
|  | 1045 | 30.711 | 68.7555
|  | 1046 | 31.7428 | 67.6857
|  | 1047 | 32.9651 | 66.4997
|  | 1048 | 34.4731 | 64.9891
|  | 1049 | 36.2489 | 63.2148
|  | 1050 | 41.3049 | 58.0103
|  | 1051 | 43.5936 | 55.7418
|  | 1052 | 46.1073 | 53.231
|  | 1053 | 48.7549 | 50.6123
|  | 1054 | 51.4476 | 47.8884
|  | 1055 | 54.2925 | 45.0582
|  | 1056 | 57.0068 | 42.3383
|  | 1057 | 59.5255 | 39.7937
|  | 1058 | 61.9209 | 37.3758
|  | 1059 | 63.905 | 35.3307
|  | 1060 | 65.5397 | 33.6833
|  | 1061 | 66.6452 | 32.5505
|  | 1062 | 67.1831 | 31.9587
|  | 1063 | 67.1004 | 32.0152
|  | 1064 | 66.4112 | 32.6463
|  | 1065 | 65.091 | 33.9598
|  | 1066 | 63.3146 | 35.6711
|  | 1067 | 60.9052 | 38.0712
|  | 1068 | 58.1158 | 40.8369
|  | 1069 | 55.1466 | 43.7994
|  | 1070 | 51.9074 | 47.0312
|  | 1071 | 48.6057 | 50.3375
|  | 1072 | 45.3554 | 53.6127
|  | 1073 | 42.1796 | 56.8017
|  | 1074 | 39.0777 | 59.8897
|  | 1075 | 36.3305 | 62.665
|  | 1076 | 33.8216 | 65.204
|  | 1077 | 31.5087 | 67.5178
|  | 1078 | 29.503 | 69.5333
|  | 1079 | 27.7747 | 71.2922
|  | 1080 | 26.2474 | 72.8676
|  | 1081 | 24.9484 | 74.156
|  | 1082 | 23.9191 | 75.1944
|  | 1083 | 23.0762 | 76.0801
|  | 1084 | 22.4088 | 76.7573
|  | 1085 | 21.9477 | 77.2265
|  | 1086 | 21.6404 | 77.5373
|  | 1087 | 21.5234 | 77.6557
|  | 1088 | 21.5791 | 77.6216
|  | 1089 | 21.8189 | 77.391
|  | 1090 | 22.2613 | 76.9624
|  | 1091 | 22.9007 | 76.2988
|  | 1092 | 23.8 | 75.4791
|  | 1093 | 24.9945 | 74.2873
|  | 1094 | 26.4665 | 72.8318
|  | 1095 | 28.2622 | 71.0471
|  | 1096 | 30.5068 | 68.8345
|  | 1097 | 33.1088 | 66.2446
|  | 1098 | 36.1398 | 63.2525
|  | 1099 | 39.614 | 59.7999
|  | 1100 | 43.3682 | 56.0469
|  | 1101 | 47.2995 | 52.144
|  | 1102 | 51.3223 | 48.0867
|  | 1103 | 55.3178 | 44.0839
|  | 1104 | 58.8159 | 40.5401
|  | 1105 | 61.9192 | 37.379
|  | 1106 | 64.2467 | 34.9738
|  | 1107 | 65.5182 | 33.6366
|  | 1108 | 65.7808 | 33.3126
|  | 1109 | 64.8904 | 34.1261
|  | 1110 | 62.9356 | 35.989
|  | 1111 | 59.973 | 38.9266
|  | 1112 | 56.0224 | 42.7998
|  | 1113 | 51.6239 | 47.1997
|  | 1114 | 46.7993 | 51.9791
|  | 1115 | 41.7366 | 57.0729
|  | 1116 | 36.804 | 61.997
|  | 1117 | 32.0225 | 66.8229
|  | 1118 | 27.5857 | 71.2658
|  | 1119 | 23.6781 | 75.2403
|  | 1120 | 20.3127 | 78.6364
|  | 1121 | 17.3998 | 81.5791
|  | 1122 | 14.9015 | 84.1087
|  | 1123 | 12.9131 | 86.1339
|  | 1124 | 11.1755 | 87.8792
|  | 1125 | 9.7697 | 89.3087
|  | 1126 | 8.6429 | 90.4343
|  | 1127 | 7.6749 | 91.4633
|  | 1128 | 6.851 | 92.253
|  | 1129 | 6.1746 | 92.9498
|  | 1130 | 5.589 | 93.5495
|  | 1131 | 5.0774 | 94.0857
|  | 1132 | 4.6434 | 94.4583
|  | 1133 | 4.2566 | 94.8508
|  | 1134 | 3.9098 | 95.2374
|  | 1135 | 3.6112 | 95.5191
|  | 1136 | 3.3388 | 95.8161
|  | 1137 | 3.0836 | 96.0642
|  | 1138 | 2.8584 | 96.2691
|  | 1139 | 2.6511 | 96.5021
|  | 1140 | 2.4589 | 96.6721
|  | 1141 | 2.2755 | 96.8745
|  | 1142 | 2.1095 | 97.0344
|  | 1143 | 1.9448 | 97.1917
|  | 1144 | 1.7947 | 97.3305
|  | 1145 | 1.6606 | 97.487
|  | 1146 | 1.5233 | 97.616
|  | 1147 | 1.4107 | 97.7495
|  | 1148 | 1.2872 | 97.8411
|  | 1149 | 1.1829 | 97.929
|  | 1150 | 1.0715 | 98.0531
|  | 1151 | 0.97601 | 98.1424
|  | 1152 | 0.8872 | 98.2924
|  | 1153 | 0.80246 | 98.3392
|  | 1154 | 0.72748 | 98.4162
|  | 1155 | 0.65978 | 98.4863
|  | 1156 | 0.59242 | 98.5544
|  | 1157 | 0.53664 | 98.6058
|  | 1158 | 0.4964 | 98.6828
|  | 1159 | 0.43224 | 98.7173
|  | 1160 | 0.39664 | 98.7895
|  | 1161 | 0.35128 | 98.7552
|  | 1162 | 0.31434 | 98.8404
|  | 1163 | 0.28742 | 98.8266
|  | 1164 | 0.24899 | 98.8899
|  | 1165 | 0.23499 | 98.9083
|  | 1166 | 0.20218 | 98.9155
|  | 1167 | 0.18445 | 98.9709
|  | 1168 | 0.16665 | 98.9937
|  | 1169 | 0.15838 | 98.9908
|  | 1170 | 0.14104 | 98.9977
|  | 1171 | 0.14117 | 99.0127
|  | 1172 | 0.11074 | 99.0351
|  | 1173 | 0.1037 | 99.0243
|  | 1174 | 0.094467 | 99.0643
|  | 1175 | 0.098823 | 99.0316
|  | 1176 | 0.088049 | 99.0836
|  | 1177 | 0.075258 | 99.0744
|  | 1178 | 0.0702 | 99.0541
|  | 1179 | 0.05776 | 99.1118
|  | 1180 | 0.051365 | 99.0637
|  | 1181 | 0.054513 | 99.0805
|  | 1182 | 0.055986 | 99.1252
|  | 1183 | 0.047128 | 99.1271
|  | 1184 | 0.039545 | 99.1111
|  | 1185 | 0.047191 | 99.1362
|  | 1186 | 0.027827 | 99.1658
|  | 1187 | 0.032022 | 99.1046
|  | 1188 | 0.026699 | 99.132
|  | 1189 | 0.026783 | 99.1445
|  | 1190 | 0.03259 | 99.1204
|  | 1191 | 0.025104 | 99.1379
|  | 1192 | 0.03567 | 99.1599
|  | 1193 | 0.023666 | 99.1291
|  | 1194 | 0.021831 | 99.1388
|  | 1195 | 0.010858 | 99.1385
|  | 1196 | 0.026982 | 99.121
|  | 1197 | 0.016651 | 99.1516
|  | 1198 | 0.018028 | 99.1275
|  | 1199 | 0.016512 | 99.1416
|  | 1200 | 0.0090176 | 99.2455
|  | 1201 | 0.0052918 | 99.204
|  | 1202 | 0.0073021 | 99.2702
|  | 1203 | 0.0065433 | 99.2414
|  | 1204 | 0.017696 | 99.2342
|  | 1205 | 0.010455 | 99.2643
|  | 1206 | 0.0074865 | 99.2556
|  | 1207 | 0.016049 | 99.2415
|  | 1208 | 0.0089491 | 99.2467
|  | 1209 | 0.012312 | 99.2474
|  | 1210 | 0.011858 | 99.2498
|  | 1211 | 0.0087899 | 99.2516
|  | 1212 | 0.0055045 | 99.2474
|  | 1213 | 0.0084595 | 99.2345
|  | 1214 | 0.011547 | 99.2475
|  | 1215 | 0.005415 | 99.2329
|  | 1216 | 0.013457 | 99.2599
|  | 1217 | 0.0024119 | 99.2338
|  | 1218 | 0.005078 | 99.2422
|  | 1219 | 0.0093083 | 99.2312
|  | 1220 | 0.0038359 | 99.2622
|  | 1221 | 0.0045145 | 99.2451
|  | 1222 | 0.001141 | 99.2672
|  | 1223 | 0.0054738 | 99.2664
|  | 1224 | 0.01648 | 99.255
|  | 1225 | 0.0055398 | 99.2705
|  | 1226 | 0.0066437 | 99.2445
|  | 1227 | 0.012991 | 99.256
|  | 1228 | 0.0052784 | 99.2769
|  | 1229 | 0.012028 | 99.227
|  | 1230 | 0.0030837 | 99.2366
|  | 1231 | 0.0057807 | 99.269
|  | 1232 | 0.007158 | 99.2687
|  | 1233 | 0.0052758 | 99.2484
|  | 1234 | 0.0024898 | 99.201
|  | 1235 | 0.004622 | 99.2401
|  | 1236 | 0.0035876 | 99.2581
|  | 1237 | 0.0049675 | 99.3123
|  | 1238 | 0.014214 | 99.2503
|  | 1239 | 0.005127 | 99.2525
|  | 1240 | 0.00651 | 99.2368
|  | 1241 | 0.018136 | 99.2678
|  | 1242 | 0.011896 | 99.2482
|  | 1243 | 0.008884 | 99.235
|  | 1244 | 0.00075542 | 99.265
|  | 1245 | 0.0048564 | 99.2531
|  | 1246 | 0.0017138 | 99.2412
|  | 1247 | 0.003662 | 99.2758
|  | 1248 | 0.016522 | 99.2592
|  | 1249 | 0.0030079 | 99.2645
|  | 1250 | 0.0023873 | 99.2763
|  | 1251 | 0.0025512 | 99.2751
|  | 1252 | 0.0075344 | 99.2259
|  | 1253 | 0.0076807 | 99.239
|  | 1254 | 0.0022563 | 99.251
|  | 1255 | 0.0015794 | 99.2706
|  | 1256 | 0.0066591 | 99.236
|  | 1257 | 0.010709 | 99.2645
|  | 1258 | 0.00044314 | 99.2462
|  | 1259 | 0.0034043 | 99.2635
|  | 1260 | 0.0041554 | 99.2529
|  | 1261 | 0.0080064 | 99.2587
|  | 1262 | 0.0025799 | 99.2376
|  | 1263 | 0.013346 | 99.2721
|  | 1264 | 0.0013552 | 99.2855
|  | 1265 | 0.0065163 | 99.2558
|  | 1266 | 0.0022441 | 99.2654
|  | 1267 | 0.00038081 | 99.2716
|  | 1268 | 0.0021444 | 99.2605
|  | 1269 | 0.0013823 | 99.2653
|  | 1270 | 0.0039409 | 99.2507
|  | 1271 | 0.0031446 | 99.2588
|  | 1272 | 0.0058389 | 99.2672
|  | 1273 | 0.0036507 | 99.2668
|  | 1274 | 0.0049633 | 99.2687
|  | 1275 | 0.0039385 | 99.2615
|  | 1276 | 0.0070991 | 99.2736
|  | 1277 | 0.0033368 | 99.2642
|  | 1278 | 0.0020152 | 99.2491
|  | 1279 | 0.0091002 | 99.2748
|  | 1280 | 0.006255 | 99.252
|  | 1281 | 0.0077031 | 99.2898
|  | 1282 | 0.012029 | 99.2651
|  | 1283 | 0.0085995 | 99.2135
|  | 1284 | 0.0028455 | 99.275
|  | 1285 | 0.0076293 | 99.2558
|  | 1286 | 0.017407 | 99.2831
|  | 1287 | 0.012844 | 99.2748
|  | 1288 | 0.019016 | 99.2596
|  | 1289 | 0.0045879 | 99.2744
|  | 1290 | 0.0030175 | 99.3596
|  | 1291 | 0.0052138 | 99.2678
|  | 1292 | 0.0041666 | 99.2753
|  | 1293 | 0.0032934 | 99.2672
|  | 1294 | 0.0041202 | 99.2563
|  | 1295 | 0.0069312 | 99.2808
|  | 1296 | 0.010429 | 99.2656
|  | 1297 | 0.0058875 | 99.2636
|  | 1298 | 0.0032395 | 99.2855
|  | 1299 | 0.001171 | 99.2702
|  | 1300 | 0.0027441 | 99.2791
|  | 1301 | 0.0070941 | 99.2754
|  | 1302 | 0.0019379 | 99.2969
|  | 1303 | 0.0049337 | 99.2739
|  | 1304 | 0.0017597 | 99.2786
|  | 1305 | 0.0013639 | 99.2942
|  | 1306 | 0.007031 | 99.2651
|  | 1307 | 0.016545 | 99.261
|  | 1308 | 0.014127 | 99.3075
|  | 1309 | 0.0013758 | 99.3014
|  | 1310 | 0.014376 | 99.2983
|  | 1311 | 0.008467 | 99.3171
|  | 1312 | 0.011526 | 99.2984
|  | 1313 | 0.00016115 | 99.1249
|  | 1314 | 0.0055178 | 99.2903
|  | 1315 | 0.011081 | 99.2901
|  | 1316 | 0.012327 | 99.2943
|  | 1317 | 0.012603 | 99.2968
|  | 1318 | 0.010382 | 99.2902
|  | 1319 | 0.0053654 | 99.3098
|  | 1320 | 0.019131 | 99.2898
|  | 1321 | 0.012967 | 99.2928
|  | 1322 | 0.00080198 | 99.284
|  | 1323 | 0.0060799 | 99.3304
|  | 1324 | 0.02191 | 99.3223
|  | 1325 | 0.0076744 | 99.3014
|  | 1326 | 0.010702 | 99.3132
|  | 1327 | 0.0077291 | 99.3048
|  | 1328 | 0.012249 | 99.3134
|  | 1329 | 0.0016752 | 99.2843
|  | 1330 | 0.0026165 | 99.3329
|  | 1331 | 0.0040741 | 99.3129
|  | 1332 | 0.021252 | 99.3063
|  | 1333 | 0.011181 | 99.3367
|  | 1334 | 0.011531 | 99.2887
|  | 1335 | 0.014634 | 99.2942
|  | 1336 | 0.012073 | 99.31
|  | 1337 | 0.011429 | 99.3119
|  | 1338 | 0.0057233 | 99.3023
|  | 1339 | 0.01638 | 99.3102
|  | 1340 | 0.017111 | 99.3002
|  | 1341 | 0.0056141 | 99.3137
|  | 1342 | 0.010613 | 99.32
|  | 1343 | 0.018039 | 99.2707
|  | 1344 | 0.0058072 | 99.2892
|  | 1345 | 0.012144 | 99.34
|  | 1346 | 0.017172 | 99.3054
|  | 1347 | 0.0097974 | 99.3101
|  | 1348 | 0.011806 | 99.3124
|  | 1349 | 0.0065106 | 99.3307
|  | 1350 | 0.020595 | 99.3052
|  | 1351 | 0.003912 | 99.2962
|  | 1352 | 0.028888 | 99.3037
|  | 1353 | 0.0090415 | 99.3095
|  | 1354 | 0.028756 | 99.3071
|  | 1355 | 0.016064 | 99.2881
|  | 1356 | 0.014893 | 99.3056
|  | 1357 | 0.02344 | 99.2715
|  | 1358 | 0.022171 | 99.3179
|  | 1359 | 0.021872 | 99.2979
|  | 1360 | 0.011621 | 99.2857
|  | 1361 | 0.019898 | 99.2998
|  | 1362 | 0.0281 | 99.2504
|  | 1363 | 0.036563 | 99.2801
|  | 1364 | 0.032969 | 99.2746
|  | 1365 | 0.03236 | 99.2783
|  | 1366 | 0.042298 | 99.2642
|  | 1367 | 0.033938 | 99.2646
|  | 1368 | 0.022122 | 99.2585
|  | 1369 | 0.037795 | 99.251
|  | 1370 | 0.036418 | 99.2645
|  | 1371 | 0.023329 | 99.2595
|  | 1372 | 0.029404 | 99.2821
|  | 1373 | 0.046196 | 99.2614
|  | 1374 | 0.052005 | 99.2671
|  | 1375 | 0.057293 | 99.283
|  | 1376 | 0.054411 | 99.2926
|  | 1377 | 0.049131 | 99.3134
|  | 1378 | 0.061162 | 99.3117
|  | 1379 | 0.049312 | 99.3263
|  | 1380 | 0.056209 | 99.2725
|  | 1381 | 0.069274 | 99.2876
|  | 1382 | 0.057928 | 99.2839
|  | 1383 | 0.070072 | 99.2297
|  | 1384 | 0.07315 | 99.2543
|  | 1385 | 0.081055 | 99.2349
|  | 1386 | 0.075243 | 99.2385
|  | 1387 | 0.072274 | 99.2107
|  | 1388 | 0.08618 | 99.2599
|  | 1389 | 0.10324 | 99.2317
|  | 1390 | 0.089531 | 99.2681
|  | 1391 | 0.089483 | 99.2846
|  | 1392 | 0.092621 | 99.2242
|  | 1393 | 0.099106 | 99.2812
|  | 1394 | 0.1051 | 99.2512
|  | 1395 | 0.10287 | 99.2414
|  | 1396 | 0.10606 | 99.2198
|  | 1397 | 0.11304 | 99.2195
|  | 1398 | 0.11236 | 99.2194
|  | 1399 | 0.11931 | 99.237
|  | 1400 | 0.11832 | 99.1959
|  | 1401 | 0.11818 | 99.2505
|  | 1402 | 0.12821 | 99.2021
|  | 1403 | 0.13463 | 99.2424
|  | 1404 | 0.14233 | 99.2306
|  | 1405 | 0.13692 | 99.2191
|  | 1406 | 0.14162 | 99.2358
|  | 1407 | 0.14697 | 99.238
|  | 1408 | 0.15677 | 99.1758
|  | 1409 | 0.13321 | 99.2308
|  | 1410 | 0.1469 | 99.2214
|  | 1411 | 0.15313 | 99.198
|  | 1412 | 0.15821 | 99.3365
|  | 1413 | 0.15489 | 99.2231
|  | 1414 | 0.15869 | 99.1886
|  | 1415 | 0.17421 | 99.2386
|  | 1416 | 0.15907 | 99.1805
|  | 1417 | 0.15998 | 99.2169
|  | 1418 | 0.18062 | 99.2029
|  | 1419 | 0.18262 | 99.2144
|  | 1420 | 0.19395 | 99.2134
|  | 1421 | 0.18459 | 99.1835
|  | 1422 | 0.19646 | 99.1944
|  | 1423 | 0.18991 | 99.2076
|  | 1424 | 0.2045 | 99.1855
|  | 1425 | 0.20544 | 99.2013
|  | 1426 | 0.20144 | 99.153
|  | 1427 | 0.21557 | 99.2199
|  | 1428 | 0.20756 | 99.1715
|  | 1429 | 0.22876 | 99.1844
|  | 1430 | 0.21537 | 99.1766
|  | 1431 | 0.23628 | 99.1588
|  | 1432 | 0.24233 | 99.1713
|  | 1433 | 0.24929 | 99.1633
|  | 1434 | 0.25427 | 99.1438
|  | 1435 | 0.25045 | 99.1511
|  | 1436 | 0.2687 | 99.1379
|  | 1437 | 0.26776 | 99.1337
|  | 1438 | 0.28169 | 99.1211
|  | 1439 | 0.28602 | 99.1089
|  | 1440 | 0.29738 | 99.1034
|  | 1441 | 0.30978 | 99.1161
|  | 1442 | 0.31434 | 99.0846
|  | 1443 | 0.32323 | 99.0838
|  | 1444 | 0.33839 | 99.0894
|  | 1445 | 0.35302 | 99.0982
|  | 1446 | 0.35063 | 99.0402
|  | 1447 | 0.37019 | 99.045
|  | 1448 | 0.38696 | 99.0204
|  | 1449 | 0.41274 | 99.0352
|  | 1450 | 0.41878 | 99.0294
|  | 1451 | 0.42482 | 98.9944
|  | 1452 | 0.45276 | 98.9874
|  | 1453 | 0.45289 | 98.9662
|  | 1454 | 0.47651 | 98.9302
|  | 1455 | 0.50023 | 98.9403
|  | 1456 | 0.5023 | 98.9134
|  | 1457 | 0.53214 | 98.8812
|  | 1458 | 0.55466 | 98.8521
|  | 1459 | 0.59971 | 98.9253
|  | 1460 | 0.60411 | 98.8194
|  | 1461 | 0.63171 | 98.8057
|  | 1462 | 0.67164 | 98.7481
|  | 1463 | 0.70469 | 98.7466
|  | 1464 | 0.74329 | 98.7666
|  | 1465 | 0.77725 | 98.6524
|  | 1466 | 0.80937 | 98.6493
|  | 1467 | 0.85786 | 98.6049
|  | 1468 | 0.89174 | 98.5516
|  | 1469 | 0.94969 | 98.3686
|  | 1470 | 0.99995 | 98.4523
|  | 1471 | 1.0615 | 98.3993
|  | 1472 | 1.1322 | 98.31
|  | 1473 | 1.1921 | 98.2473
|  | 1474 | 1.2714 | 98.1667
|  | 1475 | 1.3561 | 98.1176
|  | 1476 | 1.4424 | 97.9997
|  | 1477 | 1.5495 | 97.9171
|  | 1478 | 1.6623 | 97.8201
|  | 1479 | 1.7696 | 97.6556
|  | 1480 | 1.9049 | 97.5835
|  | 1481 | 2.0502 | 97.3897
|  | 1482 | 2.2088 | 97.2631
|  | 1483 | 2.4024 | 97.1692
|  | 1484 | 2.586 | 96.7673
|  | 1485 | 2.8111 | 96.6462
|  | 1486 | 3.0468 | 96.4221
|  | 1487 | 3.324 | 96.1647
|  | 1488 | 3.6252 | 95.8351
|  | 1489 | 3.9638 | 95.5172
|  | 1490 | 4.3575 | 95.1235
|  | 1491 | 4.8039 | 94.6811
|  | 1492 | 5.29 | 94.2075
|  | 1493 | 5.8442 | 93.6451
|  | 1494 | 6.483 | 93.003
|  | 1495 | 7.2202 | 92.2653
|  | 1496 | 8.0354 | 91.4511
|  | 1497 | 9.0224 | 90.4784
|  | 1498 | 10.1001 | 89.4375
|  | 1499 | 11.2961 | 88.1362
|  | 1500 | 12.7727 | 86.7863
|  | 1501 | 14.3822 | 85.1408
|  | 1502 | 16.1999 | 83.3675
|  | 1503 | 18.3043 | 81.2496
|  | 1504 | 20.6647 | 78.9105
|  | 1505 | 23.1742 | 76.4186
|  | 1506 | 26.0021 | 73.575
|  | 1507 | 29.0791 | 70.5
|  | 1508 | 32.1886 | 67.4052
|  | 1509 | 35.5598 | 64.0582
|  | 1510 | 38.878 | 60.6926
|  | 1511 | 41.9971 | 57.5675
|  | 1512 | 44.9859 | 54.5462
|  | 1513 | 47.7189 | 51.8256
|  | 1514 | 49.9702 | 49.5515
|  | 1515 | 51.7466 | 47.7318
|  | 1516 | 53.0181 | 46.4525
|  | 1517 | 53.6666 | 45.7704
|  | 1518 | 53.7538 | 45.6723
|  | 1519 | 53.292 | 46.0988
|  | 1520 | 52.3462 | 46.9908
|  | 1521 | 51.0539 | 48.3235
|  | 1522 | 49.3421 | 49.9927
|  | 1523 | 47.4535 | 51.8807
|  | 1524 | 45.5087 | 53.85
|  | 1525 | 43.4316 | 55.9154
|  | 1526 | 41.3604 | 57.9955
|  | 1527 | 39.3924 | 59.9959
|  | 1528 | 37.4271 | 61.9327
|  | 1529 | 35.6 | 63.8007
|  | 1530 | 33.9709 | 65.4026
|  | 1531 | 32.4024 | 66.9817
|  | 1532 | 30.9922 | 68.3999
|  | 1533 | 29.7446 | 69.6823
|  | 1534 | 28.5785 | 70.838
|  | 1535 | 27.5218 | 71.8823
|  | 1536 | 26.6153 | 72.839
|  | 1537 | 25.8031 | 73.6226
|  | 1538 | 25.0633 | 74.381
|  | 1539 | 24.4474 | 75.0058
|  | 1540 | 23.9004 | 75.572
|  | 1541 | 23.3976 | 76.0891
|  | 1542 | 22.9612 | 76.4726
|  | 1543 | 22.6146 | 76.8441
|  | 1544 | 22.3366 | 77.138
|  | 1545 | 22.0858 | 77.3915
|  | 1546 | 21.8957 | 77.5919
|  | 1547 | 21.7604 | 77.7539
|  | 1548 | 21.6652 | 77.8275
|  | 1549 | 21.6054 | 77.8723
|  | 1550 | 21.5922 | 77.8968
|  | 1551 | 21.6287 | 77.8325
|  | 1552 | 21.7309 | 77.8232
|  | 1553 | 21.8324 | 77.6769
|  | 1554 | 22.0067 | 77.5393
|  | 1555 | 22.1916 | 77.3107
|  | 1556 | 22.4229 | 77.0879
|  | 1557 | 22.6993 | 76.8005
|  | 1558 | 23.0196 | 76.518
|  | 1559 | 23.3721 | 76.1431
|  | 1560 | 23.7839 | 75.7381
|  | 1561 | 24.2084 | 75.2916
|  | 1562 | 24.6757 | 74.8259
|  | 1563 | 25.2152 | 74.3139
|  | 1564 | 25.8009 | 73.7427
|  | 1565 | 26.3755 | 73.1352
|  | 1566 | 27.0544 | 72.432
|  | 1567 | 27.7602 | 71.7508
|  | 1568 | 28.513 | 71.0503
|  | 1569 | 29.3227 | 70.2101
|  | 1570 | 30.1759 | 69.3556
|  | 1571 | 31.0793 | 68.4795
|  | 1572 | 32.0493 | 67.497
|  | 1573 | 33.0681 | 66.4676
|  | 1574 | 34.1311 | 65.4533
|  | 1575 | 35.2194 | 64.3475
|  | 1576 | 36.4004 | 63.1408
|  | 1577 | 37.5928 | 61.9653
|  | 1578 | 38.8559 | 60.701
|  | 1579 | 40.1652 | 59.3523
|  | 1580 | 41.4932 | 58.0469
|  | 1581 | 42.8358 | 56.6512
|  | 1582 | 44.2582 | 55.2565
|  | 1583 | 45.7277 | 53.8264
|  | 1584 | 47.1044 | 52.4149
|  | 1585 | 48.6123 | 50.8898
|  | 1586 | 50.0598 | 49.4576
|  | 1587 | 51.4539 | 48.0645
|  | 1588 | 52.8766 | 46.6347
|  | 1589 | 54.2363 | 45.2622
|  | 1590 | 55.5462 | 43.9663
|  | 1591 | 56.8031 | 42.6878
|  | 1592 | 58.0241 | 41.4667
|  | 1593 | 59.0676 | 40.4175
|  | 1594 | 60.0776 | 39.3901
|  | 1595 | 60.9966 | 38.4811
|  | 1596 | 61.7334 | 37.7081
|  | 1597 | 62.4208 | 37.0298
|  | 1598 | 62.9717 | 36.47
|  | 1599 | 63.3702 | 36.0602
|  | 1600 | 63.6664 | 35.7808
|  | 1601 | 63.812 | 35.5995
|  | 1602 | 63.8149 | 35.5593
|  | 1603 | 63.7878 | 35.6746
|  | 1604 | 63.5227 | 35.8605
|  | 1605 | 63.2039 | 36.1829
|  | 1606 | 62.8022 | 36.5744
|  | 1607 | 62.2974 | 37.1025
|  | 1608 | 61.7027 | 37.6929
|  | 1609 | 61.0513 | 38.3506
|  | 1610 | 60.3243 | 39.087
|  | 1611 | 59.5218 | 39.8923
|  | 1612 | 58.6935 | 40.689
|  | 1613 | 57.853 | 41.5449
|  | 1614 | 56.9644 | 42.4395
|  | 1615 | 56.075 | 43.3006
|  | 1616 | 55.1818 | 44.2001
|  | 1617 | 54.2931 | 45.1073
|  | 1618 | 53.4151 | 45.9873
|  | 1619 | 52.5605 | 46.8465
|  | 1620 | 51.6806 | 47.7081
|  | 1621 | 50.8557 | 48.554
|  | 1622 | 50.0592 | 49.3554
|  | 1623 | 49.238 | 50.1689
|  | 1624 | 48.4665 | 50.9269
|  | 1625 | 47.7598 | 51.6461
|  | 1626 | 47.0654 | 52.3786
|  | 1627 | 46.3795 | 53.0355
|  | 1628 | 45.7552 | 53.6614
|  | 1629 | 45.1383 | 54.2874
|  | 1630 | 44.5753 | 54.8394
|  | 1631 | 44.0502 | 55.3747
|  | 1632 | 43.5853 | 55.8589
|  | 1633 | 43.108 | 56.3126
|  | 1634 | 42.6947 | 56.7329
|  | 1635 | 42.3016 | 57.1223
|  | 1636 | 41.95 | 57.5096
|  | 1637 | 41.6348 | 57.8011
|  | 1638 | 41.3511 | 58.1227
|  | 1639 | 41.0975 | 58.3505
|  | 1640 | 40.8631 | 58.585
|  | 1641 | 40.6779 | 58.7883
|  | 1642 | 40.5048 | 58.9492
|  | 1643 | 40.3801 | 59.0898
|  | 1644 | 40.282 | 59.1741
|  | 1645 | 40.2068 | 59.2546
|  | 1646 | 40.1724 | 59.3039
|  | 1647 | 40.155 | 59.3264
|  | 1648 | 40.1679 | 59.3127
|  | 1649 | 40.215 | 59.2488
|  | 1650 | 40.2815 | 59.1812
|  | 1651 | 40.3657 | 59.0772
|  | 1652 | 40.5021 | 58.9606
|  | 1653 | 40.6554 | 58.8077
|  | 1654 | 40.8287 | 58.6254
|  | 1655 | 41.0469 | 58.4317
|  | 1656 | 41.2817 | 58.1705
|  | 1657 | 41.5274 | 57.9299
|  | 1658 | 41.8299 | 57.6406
|  | 1659 | 42.147 | 57.3435
|  | 1660 | 42.4918 | 57.0264
|  | 1661 | 42.8453 | 56.6389
|  | 1662 | 43.2423 | 56.2533
|  | 1663 | 43.6244 | 55.8482
|  | 1664 | 44.0919 | 55.4205
|  | 1665 | 44.5253 | 54.9522
|  | 1666 | 44.9968 | 54.4596
|  | 1667 | 45.5107 | 53.9523
|  | 1668 | 46.054 | 53.4163
|  | 1669 | 46.5913 | 52.8702
|  | 1670 | 47.1852 | 52.2995
|  | 1671 | 47.7793 | 51.6865
|  | 1672 | 48.3858 | 51.1064
|  | 1673 | 49.0375 | 50.4424
|  | 1674 | 49.6783 | 49.7524
|  | 1675 | 50.3447 | 49.132
|  | 1676 | 51.0379 | 48.444
|  | 1677 | 51.7337 | 47.7437
|  | 1678 | 52.4421 | 47.035
|  | 1679 | 53.1645 | 46.2982
|  | 1680 | 53.9068 | 45.54
|  | 1681 | 54.6618 | 44.8016
|  | 1682 | 55.385 | 44.0723
|  | 1683 | 56.1548 | 43.319
|  | 1684 | 56.902 | 42.5294
|  | 1685 | 57.6932 | 41.7891
|  | 1686 | 58.4493 | 41.0038
|  | 1687 | 59.2077 | 40.2443
|  | 1688 | 59.9447 | 39.509
|  | 1689 | 60.6715 | 38.7701
|  | 1690 | 61.4172 | 38.0331
|  | 1691 | 62.1109 | 37.3465
|  | 1692 | 62.8089 | 36.6347
|  | 1693 | 63.4877 | 35.9528
|  | 1694 | 64.1112 | 35.3146
|  | 1695 | 64.7605 | 34.6881
|  | 1696 | 65.3233 | 34.0836
|  | 1697 | 65.9204 | 33.5388
|  | 1698 | 66.4536 | 32.9842
|  | 1699 | 66.9537 | 32.4626
|  | 1700 | 67.4181 | 31.9831
|  | 1701 | 67.8356 | 31.564
|  | 1702 | 68.2395 | 31.153
|  | 1703 | 68.6254 | 30.8038
|  | 1704 | 68.9131 | 30.4893
|  | 1705 | 69.2139 | 30.1921
|  | 1706 | 69.4321 | 29.9485
|  | 1707 | 69.6632 | 29.7685
|  | 1708 | 69.7819 | 29.6197
|  | 1709 | 69.8873 | 29.4988
|  | 1710 | 69.9915 | 29.4414
|  | 1711 | 69.9604 | 29.3972
|  | 1712 | 69.9701 | 29.4062
|  | 1713 | 69.9295 | 29.46
|  | 1714 | 69.8424 | 29.5407
|  | 1715 | 69.7368 | 29.6618
|  | 1716 | 69.5579 | 29.7992
|  | 1717 | 69.3895 | 29.9697
|  | 1718 | 69.1824 | 30.1863
|  | 1719 | 68.9518 | 30.4101
|  | 1720 | 68.6831 | 30.6548
|  | 1721 | 68.4263 | 30.9497
|  | 1722 | 68.1196 | 31.2319
|  | 1723 | 67.8215 | 31.5574
|  | 1724 | 67.4597 | 31.8741
|  | 1725 | 67.1631 | 32.2313
|  | 1726 | 66.7709 | 32.5823
|  | 1727 | 66.4373 | 32.9579
|  | 1728 | 66.0383 | 33.3342
|  | 1729 | 65.6809 | 33.6892
|  | 1730 | 65.2858 | 34.0876
|  | 1731 | 64.8916 | 34.4717
|  | 1732 | 64.5318 | 34.8597
|  | 1733 | 64.1237 | 35.2261
|  | 1734 | 63.7316 | 35.6105
|  | 1735 | 63.3667 | 36.0016
|  | 1736 | 63.0101 | 36.3676
|  | 1737 | 62.6328 | 36.7426
|  | 1738 | 62.2857 | 37.0878
|  | 1739 | 61.945 | 37.4288
|  | 1740 | 61.5853 | 37.7691
|  | 1741 | 61.2733 | 38.0985
|  | 1742 | 60.9718 | 38.4125
|  | 1743 | 60.6657 | 38.7189
|  | 1744 | 60.3949 | 39.0198
|  | 1745 | 60.0992 | 39.2696
|  | 1746 | 59.8392 | 39.5431
|  | 1747 | 59.5757 | 39.7837
|  | 1748 | 59.3828 | 40.037
|  | 1749 | 59.1364 | 40.239
|  | 1750 | 58.9449 | 40.4497
|  | 1751 | 58.7444 | 40.6204
|  | 1752 | 58.5937 | 40.8169
|  | 1753 | 58.422 | 40.9715
|  | 1754 | 58.2846 | 41.1152
|  | 1755 | 58.1479 | 41.229
|  | 1756 | 58.0505 | 41.3566
|  | 1757 | 57.9669 | 41.4463
|  | 1758 | 57.8934 | 41.5337
|  | 1759 | 57.8175 | 41.5903
|  | 1760 | 57.7686 | 41.6296
|  | 1761 | 57.7653 | 41.6826
|  | 1762 | 57.7368 | 41.6676
|  | 1763 | 57.7352 | 41.662
|  | 1764 | 57.7501 | 41.6474
|  | 1765 | 57.7995 | 41.6193
|  | 1766 | 57.8354 | 41.562
|  | 1767 | 57.9208 | 41.5043
|  | 1768 | 57.9793 | 41.4244
|  | 1769 | 58.0875 | 41.3311
|  | 1770 | 58.1887 | 41.2327
|  | 1771 | 58.2957 | 41.0932
|  | 1772 | 58.4386 | 40.9684
|  | 1773 | 58.5806 | 40.8374
|  | 1774 | 58.7403 | 40.6637
|  | 1775 | 58.9126 | 40.5031
|  | 1776 | 59.0991 | 40.3094
|  | 1777 | 59.3073 | 40.1302
|  | 1778 | 59.4908 | 39.9027
|  | 1779 | 59.7206 | 39.6891
|  | 1780 | 59.9648 | 39.4725
|  | 1781 | 60.186 | 39.2328
|  | 1782 | 60.4439 | 38.9805
|  | 1783 | 60.6654 | 38.689
|  | 1784 | 60.9751 | 38.4558
|  | 1785 | 61.242 | 38.1706
|  | 1786 | 61.5044 | 37.8884
|  | 1787 | 61.8008 | 37.6135
|  | 1788 | 62.0863 | 37.2984
|  | 1789 | 62.3748 | 37.0201
|  | 1790 | 62.6772 | 36.71
|  | 1791 | 62.9799 | 36.413
|  | 1792 | 63.2909 | 36.1208
|  | 1793 | 63.6077 | 35.7984
|  | 1794 | 63.948 | 35.4841
|  | 1795 | 64.1986 | 35.1782
|  | 1796 | 64.5343 | 34.8721
|  | 1797 | 64.8464 | 34.5577
|  | 1798 | 65.137 | 34.2495
|  | 1799 | 65.4565 | 33.952
|  | 1800 | 65.7683 | 33.6144
|  | 1801 | 66.047 | 33.3257
|  | 1802 | 66.3459 | 33.0385
|  | 1803 | 66.617 | 32.7587
|  | 1804 | 66.9019 | 32.4731
|  | 1805 | 67.1736 | 32.2037
|  | 1806 | 67.4421 | 31.9388
|  | 1807 | 67.6893 | 31.6895
|  | 1808 | 67.9341 | 31.45
|  | 1809 | 68.1476 | 31.2125
|  | 1810 | 68.3867 | 30.9896
|  | 1811 | 68.5817 | 30.8039
|  | 1812 | 68.7681 | 30.5979
|  | 1813 | 68.9463 | 30.4266
|  | 1814 | 69.1275 | 30.2731
|  | 1815 | 69.2464 | 30.1053
|  | 1816 | 69.4069 | 29.9689
|  | 1817 | 69.5038 | 29.8468
|  | 1818 | 69.6144 | 29.7491
|  | 1819 | 69.7007 | 29.6465
|  | 1820 | 69.7774 | 29.5728
|  | 1821 | 69.8213 | 29.5158
|  | 1822 | 69.8511 | 29.4805
|  | 1823 | 69.8733 | 29.4575
|  | 1824 | 69.8953 | 29.4753
|  | 1825 | 69.87 | 29.4622
|  | 1826 | 69.8368 | 29.494
|  | 1827 | 69.8022 | 29.5442
|  | 1828 | 69.7529 | 29.6062
|  | 1829 | 69.6579 | 29.671
|  | 1830 | 69.5636 | 29.7576
|  | 1831 | 69.4602 | 29.873
|  | 1832 | 69.338 | 29.9956
|  | 1833 | 69.2034 | 30.1333
|  | 1834 | 69.0539 | 30.2744
|  | 1835 | 68.8881 | 30.457
|  | 1836 | 68.7069 | 30.6102
|  | 1837 | 68.521 | 30.8023
|  | 1838 | 68.3139 | 31.0031
|  | 1839 | 68.1101 | 31.2116
|  | 1840 | 67.9034 | 31.4156
|  | 1841 | 67.6592 | 31.6432
|  | 1842 | 67.4216 | 31.8838
|  | 1843 | 67.215 | 32.1147
|  | 1844 | 66.9377 | 32.3552
|  | 1845 | 66.6933 | 32.6101
|  | 1846 | 66.4637 | 32.8629
|  | 1847 | 66.2019 | 33.1204
|  | 1848 | 65.9333 | 33.3853
|  | 1849 | 65.68 | 33.6483
|  | 1850 | 65.3945 | 33.9038
|  | 1851 | 65.1253 | 34.1814
|  | 1852 | 64.8705 | 34.4594
|  | 1853 | 64.5965 | 34.7357
|  | 1854 | 64.3113 | 35.0091
|  | 1855 | 64.0447 | 35.2865
|  | 1856 | 63.7566 | 35.5454
|  | 1857 | 63.4994 | 35.8204
|  | 1858 | 63.253 | 36.1012
|  | 1859 | 63.014 | 36.3517
|  | 1860 | 62.7413 | 36.6284
|  | 1861 | 62.4857 | 36.8534
|  | 1862 | 62.2396 | 37.1034
|  | 1863 | 61.9997 | 37.3341
|  | 1864 | 61.7958 | 37.5779
|  | 1865 | 61.5678 | 37.8
|  | 1866 | 61.3342 | 38.0057
|  | 1867 | 61.124 | 38.2259
|  | 1868 | 60.8956 | 38.4412
|  | 1869 | 60.6873 | 38.6592
|  | 1870 | 60.4653 | 38.8478
|  | 1871 | 60.289 | 39.0457
|  | 1872 | 60.0647 | 39.2262
|  | 1873 | 59.9072 | 39.433
|  | 1874 | 59.7025 | 39.5844
|  | 1875 | 59.5478 | 39.756
|  | 1876 | 59.4054 | 39.9255
|  | 1877 | 59.2559 | 40.0504
|  | 1878 | 59.1344 | 40.1824
|  | 1879 | 59.0217 | 40.3065
|  | 1880 | 58.9172 | 40.4309
|  | 1881 | 58.8117 | 40.5213
|  | 1882 | 58.7304 | 40.623
|  | 1883 | 58.645 | 40.7153
|  | 1884 | 58.5573 | 40.7733
|  | 1885 | 58.5178 | 40.8519
|  | 1886 | 58.4599 | 40.9098
|  | 1887 | 58.4026 | 40.9537
|  | 1888 | 58.3945 | 41.0053
|  | 1889 | 58.3583 | 41.0202
|  | 1890 | 58.3556 | 41.0384
|  | 1891 | 58.3349 | 41.0369
|  | 1892 | 58.3394 | 41.0403
|  | 1893 | 58.3451 | 41.0275
|  | 1894 | 58.3813 | 41.0138
|  | 1895 | 58.4076 | 40.9847
|  | 1896 | 58.4379 | 40.9436
|  | 1897 | 58.4879 | 40.8927
|  | 1898 | 58.5381 | 40.8445
|  | 1899 | 58.6219 | 40.7882
|  | 1900 | 58.6917 | 40.6985
|  | 1901 | 58.7516 | 40.6012
|  | 1902 | 58.8508 | 40.523
|  | 1903 | 58.947 | 40.4118
|  | 1904 | 59.0582 | 40.3096
|  | 1905 | 59.1818 | 40.1877
|  | 1906 | 59.3044 | 40.0403
|  | 1907 | 59.424 | 39.9093
|  | 1908 | 59.6034 | 39.7654
|  | 1909 | 59.7564 | 39.6443
|  | 1910 | 59.8942 | 39.4666
|  | 1911 | 60.0812 | 39.3102
|  | 1912 | 60.2212 | 39.1229
|  | 1913 | 60.4036 | 38.9474
|  | 1914 | 60.6048 | 38.7572
|  | 1915 | 60.7723 | 38.5645
|  | 1916 | 60.9833 | 38.369
|  | 1917 | 61.1789 | 38.176
|  | 1918 | 61.3826 | 37.9793
|  | 1919 | 61.5877 | 37.7544
|  | 1920 | 61.8301 | 37.5504
|  | 1921 | 62.0179 | 37.3062
|  | 1922 | 62.2557 | 37.0705
|  | 1923 | 62.4849 | 36.8698
|  | 1924 | 62.7086 | 36.6374
|  | 1925 | 62.9408 | 36.4133
|  | 1926 | 63.1649 | 36.1663
|  | 1927 | 63.4135 | 35.9348
|  | 1928 | 63.6453 | 35.7015
|  | 1929 | 63.8828 | 35.4653
|  | 1930 | 64.1128 | 35.215
|  | 1931 | 64.3492 | 34.9826
|  | 1932 | 64.5868 | 34.7563
|  | 1933 | 64.8315 | 34.5071
|  | 1934 | 65.0687 | 34.2764
|  | 1935 | 65.3059 | 34.0459
|  | 1936 | 65.5436 | 33.7969
|  | 1937 | 65.762 | 33.584
|  | 1938 | 65.9865 | 33.3548
|  | 1939 | 66.2183 | 33.1302
|  | 1940 | 66.438 | 32.9212
|  | 1941 | 66.6435 | 32.7127
|  | 1942 | 66.8249 | 32.4873
|  | 1943 | 67.0468 | 32.311
|  | 1944 | 67.2188 | 32.1167
|  | 1945 | 67.4191 | 31.9302
|  | 1946 | 67.5723 | 31.7655
|  | 1947 | 67.7199 | 31.5725
|  | 1948 | 67.8897 | 31.4369
|  | 1949 | 68.0762 | 31.2938
|  | 1950 | 68.1722 | 31.1489
|  | 1951 | 68.3337 | 31.0147
|  | 1952 | 68.4234 | 30.9039
|  | 1953 | 68.5491 | 30.7776
|  | 1954 | 68.6145 | 30.684
|  | 1955 | 68.7389 | 30.6053
|  | 1956 | 68.7826 | 30.5268
|  | 1957 | 68.848 | 30.4712
|  | 1958 | 68.9045 | 30.4127
|  | 1959 | 68.9509 | 30.3814
|  | 1960 | 68.9506 | 30.3493
|  | 1961 | 68.9931 | 30.355
|  | 1962 | 68.9763 | 30.3489
|  | 1963 | 68.9778 | 30.3711
|  | 1964 | 68.913 | 30.3746
|  | 1965 | 68.9101 | 30.4362
|  | 1966 | 68.8352 | 30.5003
|  | 1967 | 68.7679 | 30.5482
|  | 1968 | 68.6751 | 30.6192
|  | 1969 | 68.6089 | 30.7358
|  | 1970 | 68.4887 | 30.8367
|  | 1971 | 68.3723 | 30.9531
|  | 1972 | 68.2181 | 31.0639
|  | 1973 | 68.0842 | 31.2072
|  | 1974 | 67.9502 | 31.3912
|  | 1975 | 67.7807 | 31.5473
|  | 1976 | 67.5845 | 31.7201
|  | 1977 | 67.3937 | 31.9178
|  | 1978 | 67.2238 | 32.1069
|  | 1979 | 66.98 | 32.3182
|  | 1980 | 66.757 | 32.5386
|  | 1981 | 66.5177 | 32.756
|  | 1982 | 66.3015 | 32.9994
|  | 1983 | 66.0407 | 33.2424
|  | 1984 | 65.8004 | 33.5006
|  | 1985 | 65.5452 | 33.7573
|  | 1986 | 65.2671 | 34.0443
|  | 1987 | 64.9836 | 34.3132
|  | 1988 | 64.6888 | 34.5951
|  | 1989 | 64.4134 | 34.8939
|  | 1990 | 64.1177 | 35.1805
|  | 1991 | 63.815 | 35.4623
|  | 1992 | 63.5095 | 35.7865
|  | 1993 | 63.2036 | 36.0963
|  | 1994 | 62.9105 | 36.3971
|  | 1995 | 62.5682 | 36.7106
|  | 1996 | 62.2505 | 37.0275
|  | 1997 | 61.9349 | 37.3382
|  | 1998 | 61.6129 | 37.6543
|  | 1999 | 61.2946 | 37.9816
|  | 2000 | 60.9783 | 38.3217
|  | 2001 | 60.6609 | 38.642
|  | 2002 | 60.3286 | 38.9832
|  | 2003 | 59.9929 | 39.2925
|  | 2004 | 59.6896 | 39.6117
|  | 2005 | 59.3544 | 39.9256
|  | 2006 | 59.043 | 40.2615
|  | 2007 | 58.7386 | 40.5503
|  | 2008 | 58.3995 | 40.8849
|  | 2009 | 58.103 | 41.1886
|  | 2010 | 57.8189 | 41.508
|  | 2011 | 57.5134 | 41.8149
|  | 2012 | 57.194 | 42.1112
|  | 2013 | 56.908 | 42.4044
|  | 2014 | 56.6078 | 42.6993
|  | 2015 | 56.3145 | 43.007
|  | 2016 | 56.0168 | 43.2642
|  | 2017 | 55.7721 | 43.565
|  | 2018 | 55.456 | 43.8303
|  | 2019 | 55.2056 | 44.124
|  | 2020 | 54.9143 | 44.3659
|  | 2021 | 54.6582 | 44.641
|  | 2022 | 54.4029 | 44.9057
|  | 2023 | 54.1527 | 45.1294
|  | 2024 | 53.9287 | 45.4232
|  | 2025 | 53.657 | 45.6388
|  | 2026 | 53.4351 | 45.8741
|  | 2027 | 53.2118 | 46.1058
|  | 2028 | 52.9884 | 46.3381
|  | 2029 | 52.7788 | 46.5373
|  | 2030 | 52.5753 | 46.7596
|  | 2031 | 52.3499 | 46.9448
|  | 2032 | 52.1817 | 47.155
|  | 2033 | 51.9922 | 47.3184
|  | 2034 | 51.8007 | 47.5155
|  | 2035 | 51.6299 | 47.6655
|  | 2036 | 51.4666 | 47.8588
|  | 2037 | 51.2985 | 48.0106
|  | 2038 | 51.1492 | 48.1573
|  | 2039 | 51 | 48.2998
|  | 2040 | 50.8503 | 48.4672
|  | 2041 | 50.7408 | 48.5978
|  | 2042 | 50.6132 | 48.724
|  | 2043 | 50.4852 | 48.8427
|  | 2044 | 50.3937 | 48.978
|  | 2045 | 50.2595 | 49.0844
|  | 2046 | 50.1642 | 49.1546
|  | 2047 | 50.073 | 49.2939
|  | 2048 | 49.9771 | 49.3455
|  | 2049 | 49.8836 | 49.4387
|  | 2050 | 49.8119 | 49.5071
|  | 2051 | 49.7587 | 49.5772
|  | 2052 | 49.6719 | 49.6353
|  | 2053 | 49.6455 | 49.6953
|  | 2054 | 49.575 | 49.7158
|  | 2055 | 49.5615 | 49.7794
|  | 2056 | 49.5334 | 49.8035
|  | 2057 | 49.4978 | 49.814
|  | 2058 | 49.494 | 49.8387
|  | 2059 | 49.4836 | 49.8557
|  | 2060 | 49.4757 | 49.8501
|  | 2061 | 49.476 | 49.857
|  | 2062 | 49.4906 | 49.8459
|  | 2063 | 49.5127 | 49.83
|  | 2064 | 49.5325 | 49.8153
|  | 2065 | 49.5494 | 49.7791
|  | 2066 | 49.5945 | 49.7703
|  | 2067 | 49.6274 | 49.7226
|  | 2068 | 49.6717 | 49.6709
|  | 2069 | 49.7334 | 49.6191
|  | 2070 | 49.7808 | 49.5775
|  | 2071 | 49.8467 | 49.4845
|  | 2072 | 49.9299 | 49.4371
|  | 2073 | 49.9966 | 49.3527
|  | 2074 | 50.0659 | 49.2965
|  | 2075 | 50.1736 | 49.1758
|  | 2076 | 50.2614 | 49.1105
|  | 2077 | 50.3545 | 48.9809
|  | 2078 | 50.4661 | 48.8662
|  | 2079 | 50.5303 | 48.731
|  | 2080 | 50.7041 | 48.6374
|  | 2081 | 50.8121 | 48.4992
|  | 2082 | 50.9412 | 48.368
|  | 2083 | 51.0733 | 48.2306
|  | 2084 | 51.2278 | 48.0736
|  | 2085 | 51.3717 | 47.9563
|  | 2086 | 51.5141 | 47.7803
|  | 2087 | 51.6828 | 47.6381
|  | 2088 | 51.8368 | 47.4707
|  | 2089 | 51.9993 | 47.2963
|  | 2090 | 52.187 | 47.1144
|  | 2091 | 52.3338 | 46.9429
|  | 2092 | 52.525 | 46.7652
|  | 2093 | 52.6854 | 46.5749
|  | 2094 | 52.8891 | 46.3733
|  | 2095 | 53.0926 | 46.2157
|  | 2096 | 53.2974 | 46.0081
|  | 2097 | 53.4848 | 45.8149
|  | 2098 | 53.6793 | 45.5948
|  | 2099 | 53.8868 | 45.3899
|  | 2100 | 54.1128 | 45.1895
|  | 2101 | 54.3128 | 44.987
|  | 2102 | 54.5443 | 44.7501
|  | 2103 | 54.7613 | 44.5272
|  | 2104 | 54.989 | 44.302
|  | 2105 | 55.2076 | 44.085
|  | 2106 | 55.4269 | 43.8293
|  | 2107 | 55.6818 | 43.6291
|  | 2108 | 55.8827 | 43.3714
|  | 2109 | 56.1446 | 43.1329
|  | 2110 | 56.3839 | 42.8947
|  | 2111 | 56.6248 | 42.6783
|  | 2112 | 56.864 | 42.4325
|  | 2113 | 57.1082 | 42.1753
|  | 2114 | 57.3362 | 41.9485
|  | 2115 | 57.585 | 41.6907
|  | 2116 | 57.8406 | 41.4581
|  | 2117 | 58.0418 | 41.2003
|  | 2118 | 58.3099 | 40.9926
|  | 2119 | 58.5474 | 40.72
|  | 2120 | 58.7762 | 40.5215
|  | 2121 | 58.9931 | 40.2537
|  | 2122 | 59.2353 | 40.0201
|  | 2123 | 59.4467 | 39.7747
|  | 2124 | 59.715 | 39.5721
|  | 2125 | 59.9377 | 39.3273
|  | 2126 | 60.1457 | 39.0892
|  | 2127 | 60.3968 | 38.8881
|  | 2128 | 60.6245 | 38.6661
|  | 2129 | 60.8267 | 38.4248
|  | 2130 | 61.0584 | 38.2404
|  | 2131 | 61.2238 | 38.0166
|  | 2132 | 61.4661 | 37.7992
|  | 2133 | 61.6597 | 37.6194
|  | 2134 | 61.8559 | 37.4
|  | 2135 | 62.0681 | 37.2098
|  | 2136 | 62.2503 | 37.0413
|  | 2137 | 62.4117 | 36.8256
|  | 2138 | 62.5893 | 36.6787
|  | 2139 | 62.7818 | 36.4937
|  | 2140 | 62.9134 | 36.328
|  | 2141 | 63.0661 | 36.1429
|  | 2142 | 63.2348 | 36.0221
|  | 2143 | 63.3857 | 35.881
|  | 2144 | 63.5161 | 35.7402
|  | 2145 | 63.6496 | 35.5979
|  | 2146 | 63.7625 | 35.4756
|  | 2147 | 63.8767 | 35.3506
|  | 2148 | 63.9807 | 35.2594
|  | 2149 | 64.0846 | 35.1636
|  | 2150 | 64.1419 | 35.063
|  | 2151 | 64.2363 | 34.9747
|  | 2152 | 64.2974 | 34.9164
|  | 2153 | 64.3832 | 34.8526
|  | 2154 | 64.4441 | 34.7839
|  | 2155 | 64.4893 | 34.7408
|  | 2156 | 64.5161 | 34.6841
|  | 2157 | 64.5583 | 34.6602
|  | 2158 | 64.5728 | 34.6443
|  | 2159 | 64.5906 | 34.6124
|  | 2160 | 64.6032 | 34.6183
|  | 2161 | 64.5893 | 34.595
|  | 2162 | 64.5801 | 34.6152
|  | 2163 | 64.5562 | 34.6104
|  | 2164 | 64.528 | 34.6471
|  | 2165 | 64.5022 | 34.6973
|  | 2166 | 64.4558 | 34.7359
|  | 2167 | 64.3971 | 34.7841
|  | 2168 | 64.3571 | 34.8323
|  | 2169 | 64.2801 | 34.9089
|  | 2170 | 64.2099 | 34.9909
|  | 2171 | 64.1229 | 35.0498
|  | 2172 | 64.0413 | 35.1543
|  | 2173 | 63.9507 | 35.2287
|  | 2174 | 63.8267 | 35.3354
|  | 2175 | 63.7357 | 35.4474
|  | 2176 | 63.6036 | 35.5652
|  | 2177 | 63.4638 | 35.6768
|  | 2178 | 63.344 | 35.8114
|  | 2179 | 63.2474 | 35.9715
|  | 2180 | 63.0685 | 36.094
|  | 2181 | 62.9264 | 36.2487
|  | 2182 | 62.7652 | 36.3898
|  | 2183 | 62.6239 | 36.5556
|  | 2184 | 62.4442 | 36.7088
|  | 2185 | 62.2879 | 36.8921
|  | 2186 | 62.0996 | 37.0487
|  | 2187 | 61.9117 | 37.2082
|  | 2188 | 61.7277 | 37.4042
|  | 2189 | 61.5421 | 37.6057
|  | 2190 | 61.3582 | 37.7677
|  | 2191 | 61.1394 | 37.9568
|  | 2192 | 60.9386 | 38.1688
|  | 2193 | 60.7362 | 38.3366
|  | 2194 | 60.5486 | 38.5517
|  | 2195 | 60.3299 | 38.7473
|  | 2196 | 60.0901 | 38.935
|  | 2197 | 59.9207 | 39.1434
|  | 2198 | 59.691 | 39.3555
|  | 2199 | 59.4755 | 39.5551
|  | 2200 | 59.2679 | 39.7667
|  | 2201 | 59.048 | 39.9649
|  | 2202 | 58.8324 | 40.1781
|  | 2203 | 58.6096 | 40.3884
|  | 2204 | 58.383 | 40.585
|  | 2205 | 58.1588 | 40.8091
|  | 2206 | 57.9495 | 41.0228
|  | 2207 | 57.7429 | 41.2244
|  | 2208 | 57.5159 | 41.429
|  | 2209 | 57.3161 | 41.6405
|  | 2210 | 57.0929 | 41.87
|  | 2211 | 56.8931 | 42.0676
|  | 2212 | 56.6685 | 42.2655
|  | 2213 | 56.4534 | 42.4794
|  | 2214 | 56.2591 | 42.6912
|  | 2215 | 56.0693 | 42.8966
|  | 2216 | 55.843 | 43.0856
|  | 2217 | 55.6325 | 43.2942
|  | 2218 | 55.4506 | 43.4909
|  | 2219 | 55.2507 | 43.6877
|  | 2220 | 55.0558 | 43.8797
|  | 2221 | 54.8862 | 44.0689
|  | 2222 | 54.7008 | 44.2678
|  | 2223 | 54.494 | 44.4442
|  | 2224 | 54.3339 | 44.6347
|  | 2225 | 54.1558 | 44.78
|  | 2226 | 53.9798 | 44.9758
|  | 2227 | 53.8219 | 45.1495
|  | 2228 | 53.6683 | 45.3268
|  | 2229 | 53.4904 | 45.4789
|  | 2230 | 53.3268 | 45.6376
|  | 2231 | 53.1713 | 45.7748
|  | 2232 | 53.0304 | 45.9604
|  | 2233 | 52.875 | 46.1002
|  | 2234 | 52.7332 | 46.2387
|  | 2235 | 52.5801 | 46.3876
|  | 2236 | 52.4398 | 46.5198
|  | 2237 | 52.305 | 46.668
|  | 2238 | 52.1979 | 46.806
|  | 2239 | 52.0446 | 46.9239
|  | 2240 | 51.9289 | 47.0445
|  | 2241 | 51.7997 | 47.171
|  | 2242 | 51.6637 | 47.2667
|  | 2243 | 51.5752 | 47.3992
|  | 2244 | 51.4485 | 47.5046
|  | 2245 | 51.3566 | 47.6087
|  | 2246 | 51.2549 | 47.7176
|  | 2247 | 51.1386 | 47.8079
|  | 2248 | 51.0494 | 47.8934
|  | 2249 | 50.9638 | 47.9904
|  | 2250 | 50.8972 | 48.0857
|  | 2251 | 50.8063 | 48.1547
|  | 2252 | 50.7211 | 48.2303
|  | 2253 | 50.6726 | 48.3164
|  | 2254 | 50.6025 | 48.3768
|  | 2255 | 50.5407 | 48.4367
|  | 2256 | 50.4595 | 48.4727
|  | 2257 | 50.4202 | 48.5632
|  | 2258 | 50.3592 | 48.585
|  | 2259 | 50.3328 | 48.6478
|  | 2260 | 50.2741 | 48.6819
|  | 2261 | 50.2487 | 48.7188
|  | 2262 | 50.2283 | 48.7718
|  | 2263 | 50.1829 | 48.7967
|  | 2264 | 50.1628 | 48.8268
|  | 2265 | 50.1444 | 48.8446
|  | 2266 | 50.1335 | 48.8635
|  | 2267 | 50.1308 | 48.8805
|  | 2268 | 50.1167 | 48.8916
|  | 2269 | 50.134 | 48.8968
|  | 2270 | 50.1252 | 48.9018
|  | 2271 | 50.1388 | 48.906
|  | 2272 | 50.1536 | 48.9077
|  | 2273 | 50.1592 | 48.896
|  | 2274 | 50.1905 | 48.884
|  | 2275 | 50.2005 | 48.8796
|  | 2276 | 50.2339 | 48.8481
|  | 2277 | 50.2667 | 48.8249
|  | 2278 | 50.3044 | 48.8063
|  | 2279 | 50.3447 | 48.7743
|  | 2280 | 50.401 | 48.7513
|  | 2281 | 50.4358 | 48.6966
|  | 2282 | 50.4859 | 48.6639
|  | 2283 | 50.5424 | 48.6118
|  | 2284 | 50.6073 | 48.5743
|  | 2285 | 50.6643 | 48.5224
|  | 2286 | 50.7236 | 48.4529
|  | 2287 | 50.8015 | 48.3863
|  | 2288 | 50.8893 | 48.3307
|  | 2289 | 50.9752 | 48.2735
|  | 2290 | 51.024 | 48.1553
|  | 2291 | 51.1507 | 48.089
|  | 2292 | 51.2294 | 48.0007
|  | 2293 | 51.3422 | 47.9185
|  | 2294 | 51.4289 | 47.827
|  | 2295 | 51.5272 | 47.718
|  | 2296 | 51.6154 | 47.6272
|  | 2297 | 51.7241 | 47.5213
|  | 2298 | 51.8408 | 47.405
|  | 2299 | 51.97 | 47.2944
|  | 2300 | 52.0875 | 47.184
|  | 2301 | 52.2124 | 47.0781
|  | 2302 | 52.357 | 46.9521
|  | 2303 | 52.4787 | 46.8192
|  | 2304 | 52.6011 | 46.702
|  | 2305 | 52.728 | 46.5482
|  | 2306 | 52.8271 | 46.3951
|  | 2307 | 53.0077 | 46.2936
|  | 2308 | 53.1527 | 46.1444
|  | 2309 | 53.314 | 46.0155
|  | 2310 | 53.4813 | 45.8818
|  | 2311 | 53.5948 | 45.7082
|  | 2312 | 53.7646 | 45.5553
|  | 2313 | 53.9428 | 45.4202
|  | 2314 | 54.0798 | 45.2229
|  | 2315 | 54.2566 | 45.0907
|  | 2316 | 54.3895 | 44.9027
|  | 2317 | 54.5752 | 44.7625
|  | 2318 | 54.7673 | 44.5582
|  | 2319 | 54.9376 | 44.434
|  | 2320 | 55.1087 | 44.234
|  | 2321 | 55.2932 | 44.0437
|  | 2322 | 55.4615 | 43.854
|  | 2323 | 55.6837 | 43.7018
|  | 2324 | 55.8659 | 43.4997
|  | 2325 | 56.0265 | 43.3005
|  | 2326 | 56.237 | 43.1184
|  | 2327 | 56.4188 | 42.9266
|  | 2328 | 56.6563 | 42.74
|  | 2329 | 56.8288 | 42.5161
|  | 2330 | 57.0168 | 42.3219
|  | 2331 | 57.2123 | 42.13
|  | 2332 | 57.3965 | 41.908
|  | 2333 | 57.5886 | 41.6823
|  | 2334 | 57.8155 | 41.4695
|  | 2335 | 58.0074 | 41.2958
|  | 2336 | 58.2052 | 41.0529
|  | 2337 | 58.4146 | 40.8731
|  | 2338 | 58.661 | 40.7076
|  | 2339 | 58.8461 | 40.4525
|  | 2340 | 59.077 | 40.255
|  | 2341 | 59.275 | 40.0615
|  | 2342 | 59.4734 | 39.8511
|  | 2343 | 59.7312 | 39.6374
|  | 2344 | 59.8645 | 39.4147
|  | 2345 | 60.0376 | 39.1888
|  | 2346 | 60.2677 | 38.9972
|  | 2347 | 60.4902 | 38.8049
|  | 2348 | 60.7068 | 38.6147
|  | 2349 | 60.909 | 38.399
|  | 2350 | 61.0634 | 38.1914
|  | 2351 | 61.2931 | 37.9569
|  | 2352 | 61.5059 | 37.8025
|  | 2353 | 61.697 | 37.6206
|  | 2354 | 61.8934 | 37.3624
|  | 2355 | 62.1219 | 37.1701
|  | 2356 | 62.2984 | 36.9932
|  | 2357 | 62.4798 | 36.7805
|  | 2358 | 62.6664 | 36.5952
|  | 2359 | 62.8863 | 36.4075
|  | 2360 | 63.0857 | 36.1825
|  | 2361 | 63.251 | 36.0312
|  | 2362 | 63.4933 | 35.8323
|  | 2363 | 63.6132 | 35.6621
|  | 2364 | 63.8036 | 35.441
|  | 2365 | 63.9547 | 35.3107
|  | 2366 | 64.1297 | 35.088
|  | 2367 | 64.3304 | 34.9429
|  | 2368 | 64.4614 | 34.7369
|  | 2369 | 64.6152 | 34.5909
|  | 2370 | 64.7877 | 34.4288
|  | 2371 | 64.952 | 34.2868
|  | 2372 | 65.1206 | 34.1536
|  | 2373 | 65.222 | 33.9599
|  | 2374 | 65.3662 | 33.8457
|  | 2375 | 65.5123 | 33.6782
|  | 2376 | 65.67 | 33.5425
|  | 2377 | 65.7689 | 33.4296
|  | 2378 | 65.9249 | 33.301
|  | 2379 | 66.0609 | 33.179
|  | 2380 | 66.1154 | 33.0633
|  | 2381 | 66.2477 | 32.9362
|  | 2382 | 66.3641 | 32.8487
|  | 2383 | 66.4545 | 32.7659
|  | 2384 | 66.5784 | 32.6312
|  | 2385 | 66.6548 | 32.539
|  | 2386 | 66.6837 | 32.4345
|  | 2387 | 66.8262 | 32.3809
|  | 2388 | 66.9026 | 32.2965
|  | 2389 | 66.9291 | 32.1915
|  | 2390 | 66.9968 | 32.1204
|  | 2391 | 67.0478 | 32.0744
|  | 2392 | 67.1349 | 31.9894
|  | 2393 | 67.2082 | 31.9656
|  | 2394 | 67.2141 | 31.8674
|  | 2395 | 67.2727 | 31.8723
|  | 2396 | 67.3122 | 31.8665
|  | 2397 | 67.3866 | 31.8002
|  | 2398 | 67.3706 | 31.7625
|  | 2399 | 67.3937 | 31.7306
|  | 2400 | 67.3791 | 31.7219
|  | 2401 | 67.4032 | 31.6669
|  | 2402 | 67.4263 | 31.6773
|  | 2403 | 67.4115 | 31.7027
|  | 2404 | 67.4455 | 31.7048
|  | 2405 | 67.3937 | 31.6839
|  | 2406 | 67.4013 | 31.7297
|  | 2407 | 67.3579 | 31.7297
|  | 2408 | 67.3261 | 31.7115
|  | 2409 | 67.3035 | 31.7925
|  | 2410 | 67.2811 | 31.8205
|  | 2411 | 67.2475 | 31.8643
|  | 2412 | 67.1715 | 31.9074
|  | 2413 | 67.1271 | 31.9072
|  | 2414 | 67.1047 | 31.991
|  | 2415 | 67.012 | 32.0791
|  | 2416 | 66.9435 | 32.1012
|  | 2417 | 66.8958 | 32.1589
|  | 2418 | 66.8245 | 32.233
|  | 2419 | 66.7214 | 32.3119
|  | 2420 | 66.6145 | 32.3419
|  | 2421 | 66.5999 | 32.4895
|  | 2422 | 66.4927 | 32.5647
|  | 2423 | 66.3922 | 32.6347
|  | 2424 | 66.3018 | 32.7352
|  | 2425 | 66.2096 | 32.8303
|  | 2426 | 66.085 | 32.9083
|  | 2427 | 65.99 | 33.0131
|  | 2428 | 65.8994 | 33.1325
|  | 2429 | 65.7973 | 33.2279
|  | 2430 | 65.6563 | 33.3367
|  | 2431 | 65.623 | 33.457
|  | 2432 | 65.4705 | 33.5693
|  | 2433 | 65.3453 | 33.6758
|  | 2434 | 65.2141 | 33.7687
|  | 2435 | 65.104 | 33.911
|  | 2436 | 64.9732 | 33.9951
|  | 2437 | 64.8702 | 34.1461
|  | 2438 | 64.7255 | 34.2764
|  | 2439 | 64.6238 | 34.4004
|  | 2440 | 64.4974 | 34.5474
|  | 2441 | 64.3084 | 34.6415
|  | 2442 | 64.1607 | 34.7577
|  | 2443 | 64.0472 | 34.9103
|  | 2444 | 63.9244 | 35.0649
|  | 2445 | 63.7547 | 35.189
|  | 2446 | 63.6532 | 35.3202
|  | 2447 | 63.5124 | 35.4678
|  | 2448 | 63.3611 | 35.6093
|  | 2449 | 63.204 | 35.7272
|  | 2450 | 63.0914 | 35.9047
|  | 2451 | 62.9378 | 36.0278
|  | 2452 | 62.8008 | 36.1412
|  | 2453 | 62.6238 | 36.3233
|  | 2454 | 62.502 | 36.4371
|  | 2455 | 62.366 | 36.6157
|  | 2456 | 62.2116 | 36.7243
|  | 2457 | 62.0681 | 36.8828
|  | 2458 | 61.9277 | 37.0246
|  | 2459 | 61.7723 | 37.1577
|  | 2460 | 61.6128 | 37.2603
|  | 2461 | 61.4933 | 37.4207
|  | 2462 | 61.366 | 37.5846
|  | 2463 | 61.2287 | 37.6934
|  | 2464 | 61.0891 | 37.8485
|  | 2465 | 60.9462 | 37.9573
|  | 2466 | 60.8295 | 38.1191
|  | 2467 | 60.6855 | 38.1935
|  | 2468 | 60.5494 | 38.356
|  | 2469 | 60.4007 | 38.4886
|  | 2470 | 60.2361 | 38.6115
|  | 2471 | 60.1452 | 38.714
|  | 2472 | 60.0263 | 38.8845
|  | 2473 | 59.8856 | 38.9961
|  | 2474 | 59.761 | 39.1186
|  | 2475 | 59.6427 | 39.232
|  | 2476 | 59.5366 | 39.3498
|  | 2477 | 59.4133 | 39.4446
|  | 2478 | 59.3032 | 39.5996
|  | 2479 | 59.1556 | 39.685
|  | 2480 | 59.0752 | 39.8445
|  | 2481 | 58.9404 | 39.927
|  | 2482 | 58.8449 | 40.0596
|  | 2483 | 58.7148 | 40.147
|  | 2484 | 58.6183 | 40.2547
|  | 2485 | 58.5213 | 40.3643
|  | 2486 | 58.396 | 40.4591
|  | 2487 | 58.3104 | 40.5839
|  | 2488 | 58.1899 | 40.6807
|  | 2489 | 58.1172 | 40.7903
|  | 2490 | 57.9952 | 40.8448
|  | 2491 | 57.9036 | 40.9696
|  | 2492 | 57.8038 | 41.0281
|  | 2493 | 57.7053 | 41.1409
|  | 2494 | 57.6247 | 41.2335
|  | 2495 | 57.566 | 41.3314
|  | 2496 | 57.4566 | 41.4263
|  | 2497 | 57.3997 | 41.4744
|  | 2498 | 57.2952 | 41.5462
|  | 2499 | 57.2062 | 41.6254
|  | 2500 | 57.1496 | 41.7322